## 招标控制价
晋江市西滨镇卫生院消防喷淋系统提升改造修缮项目
招 标 控 制 价
招标控制价(小写): |  |  | 2424347元 | 其中：甲供材料费
(大写): | 贰佰肆拾贰万肆仟叁佰肆拾柒圆整 |  |  | 其中：甲供材料费
招 标 人: |  |  |  | 造价咨询人:
|  | (单位盖章) |  |  | (单位盖章或资质专用章)
法定代表人 或其授权人: |  |  |  | 法定代表人 或其授权人:
|  | (签字或盖章) |  |  | (签字或盖章)
造价工程师：
(签字盖专用章)
编制时间: |  |  |  | 2024-03-11

## 工程项目造价汇总表
工程项目造价汇总表
工程名称:西滨院区消防工程建设项目 |  |  | 第1页 共1页
序号 | 单项工程名称 | 金额(元) | 其中: 安全文明施工费(元)
1 | 单体建筑 | 2424347 | 11262
合 计 |  | 2424347 | 11262

## 单项工程造价汇总表
单项工程造价汇总表
工程名称：西滨院区消防工程建设项目 单体建筑 |  |  | 第1页 共1页
序号 | 单位工程名称 | 金额(元) | 其中: 安全文明施工费(元)
1 | 房屋建筑与装饰工程 | 119655 | 571
2 | 安装工程 | 1975196 | 9123
3 | 室外安装工程 | 329496 | 1568
合 计 |  | 2424347 | 11262

## 单位工程造价汇总表
单位工程造价汇总表
工程名称：西滨院区消防工程建设项目 单体建筑 房屋建筑与装饰工程 |  |  | 第1页 共3页
序号 | 汇 总 内 容 | 金 额(元)
1 | 分部分项工程费 | 103369
1.1 | 拆除工程 | 5098
1.2 | 砌筑工程 | 30535
1.3 | 混凝土工程 | 3268
1.4 | 钢筋工程 | 9779
1.5 | 内墙柱面工程 | 43675
1.6 | 门窗工程 | 11014
2 | 措施项目费 | 16286
2.1 | 总价措施项目费 | 703
2.1.1 | 安全文明施工费 | 571
2.1.2 | 其他总价措施费 | 132
2.2 | 单价措施项目费 | 15583
3 | 其他项目费
3.1 | 暂列金额
3.2 | 专业工程暂估价
3.3 | 总承包服务费
合 计=1+2+3 |  | 119655
单位工程造价汇总表
工程名称：西滨院区消防工程建设项目 单体建筑 安装工程 |  |  | 第2页 共3页
序号 | 汇 总 内 容 | 金 额(元)
1 | 分部分项工程费 | 1935057
1.1 | 消火栓给水系统 | 221017
1.2 | 气体灭火系统 | 49433
1.3 | 喷淋系统 | 357507
1.4 | 消防泵房 | 178511
1.5 | 集水坑排水系统 | 20333
1.6 | 火灾报警系统 | 283001
1.7 | 应急照明系统 | 106502
1.8 | 电气工程 | 41532
1.9 | 通风系统 | 612059
1.10 | 抗震支架 | 65162
2 | 措施项目费 | 40139
2.1 | 总价措施项目费 | 11969
2.1.1 | 安全文明施工费 | 9123
2.1.2 | 其他总价措施费 | 2057
2.1.3 | 扬尘防治措施费 | 789
2.2 | 单价措施项目费 | 28170
3 | 其他项目费
3.1 | 暂列金额
3.2 | 专业工程暂估价
3.3 | 总承包服务费
合 计=1+2+3 |  | 1975196
单位工程造价汇总表
工程名称：西滨院区消防工程建设项目 单体建筑 室外安装工程 |  |  | 第3页 共3页
序号 | 汇 总 内 容 | 金 额(元)
1 | 分部分项工程费 | 326625
1.1 | 消防给水系统 | 326625
2 | 措施项目费 | 2871
2.1 | 总价措施项目费 | 2871
2.1.1 | 安全文明施工费 | 1568
2.1.2 | 其他总价措施费 | 1143
2.1.3 | 扬尘防治措施费 | 160
2.2 | 单价措施项目费
3 | 其他项目费
3.1 | 暂列金额
3.2 | 专业工程暂估价
3.3 | 总承包服务费
合 计=1+2+3 |  | 329496

## 分部分项工程量清单与计价表
分部分项工程量清单与计价表
工程名称：西滨院区消防工程建设项目 | [6 empty] | 第1页 共29页
序号 | 项目编码 | 项目名称 | 项目特征描述 | 计量单位 | 工程量 | 金 额(元)
[6 empty] | 综合单价 |  | 合价
单体建筑 | [8 empty] | 单项工程(17房屋建筑与装饰)
房屋建筑与装饰工程 | [8 empty] | 单位工程(17房屋建筑与装饰)
拆除工程 | [8 empty] | 分项工程(17房屋建筑与装饰)
1 | 011601001001 | 砖（石）砌体拆除 | (1)砌体名称:砌块墙 (2)砌体材质:蒸压粉煤灰加气混凝土砌块墙 | m3 | 18.512 | 80.7 |  | 1493.92
2 | 011601001002 | 砖（石）砌体拆除 | (1)砌体名称:砌块墙 (2)砌体材质:蒸压粉煤灰加气混凝土砌块墙 (3)墙体凿门窗洞口面积:面积大于1m2 | m3 | 0.3 | 161.42 |  | 48.43
3 | 011601001003 | 砖（石）砌体拆除 | (1)砌体名称:砌块墙 (2)砌体材质:蒸压粉煤灰加气混凝土砌块墙 (3)墙体凿门窗洞口面积:面积大于1m2 | m3 | 0.233 | 484.25 |  | 112.83
4 | 011610001001 | 门窗拆除 | (1)构件名称:铝合金门窗 (2)材质:铝合金 (3)门窗面积:2.5m2以内 | 樘 | 8 | 42.15 |  | 337.2
5 | 011604002001 | 立面抹灰层拆除 | (1)拆除部位:不同基层交接处：旧墙体100宽 (2)抹灰层种类:水泥砂浆基层 | m2 | 83.936 | 19.18 |  | 1609.89
6 | 010103002001 | 余方弃置 | (1)废弃料品种:建筑垃圾 (2)运距:由投标单位自行考虑 | m3 | 33.373 | 44.82 |  | 1495.78
砌筑工程 | [8 empty] | 分项工程(17房屋建筑与装饰)
7 | 010402001001 | 砌块墙 | (1)砌块品种、规格、强度等级:蒸压粉煤灰加气混凝土砌块墙,A5.0 (2)墙体类型、砌筑高度:6m以内 (3)砂浆强度等级:加气混凝土专用砌筑砂浆 | m3 | 7.244 | 759.24 |  | 5499.93
8 | 010402001002 | 砌块墙 | (1)砌块品种、规格、强度等级:蒸压粉煤灰加气混凝土砌块墙,A5.0 (2)墙体类型、砌筑高度:6m以内 (3)砂浆强度等级:加气混凝土专用砌筑砂浆 | m3 | 33.235 | 704.98 |  | 23430.01
9 | 010405001001 | 砌筑超高增加费 |  | m3 | 7.09 | 19.6 |  | 138.96
10 | 010607005001 | 砌块墙钢丝网加固 | (1)材料品种、规格: | m2 | 83.936 | 17.47 |  | 1466.36
分部分项工程量清单与计价表
工程名称：西滨院区消防工程建设项目 | [6 empty] | 第2页 共29页
序号 | 项目编码 | 项目名称 | 项目特征描述 | 计量单位 | 工程量 | 金 额(元)
[6 empty] | 综合单价 |  | 合价
钢丝网
混凝土工程 | [8 empty] | 分项工程(17房屋建筑与装饰)
11 | 010503005001 | 过梁 | (1)混凝土种类（商品混凝土、现场拌制，泵送、非泵送）:预拌非泵送商品混凝土 (2)混凝土强度等级:C20 | m3 | 0.055 | 772.07 |  | 42.46
12 | 010502002001 | 构造柱 | (1)混凝土种类（商品混凝土、现场拌制，泵送、非泵送）:预拌非泵送商品混凝土 (2)混凝土强度等级:C20 | m3 | 4.04 | 761.44 |  | 3076.22
13 | 010503004001 | 圈梁 | (1)混凝土种类（商品混凝土、现场拌制，泵送、非泵送）:预拌非泵送商品混凝土 (2)C20 | m3 | 0.195 | 768.2 |  | 149.8
钢筋工程 | [8 empty] | 分项工程(17房屋建筑与装饰)
14 | 010515001001 | 现浇构件钢筋 | (1)钢筋种类、规格:现浇构件带肋钢筋HRB400以内(直径6mm) | t | 0.255 | 7015.46 |  | 1788.94
15 | 010515001002 | 现浇构件钢筋 | (1)钢筋种类、规格:现浇构件带肋钢筋HRB400以内(直径8mm) | t | 0.001 | 6717.83 |  | 6.72
16 | 010515001003 | 现浇构件钢筋 | (1)钢筋种类、规格:现浇构件带肋钢筋HRB400以内(直径10mm) | t | 0.336 | 6717.83 |  | 2257.19
17 | 010515001004 | 现浇构件钢筋 | (1)钢筋种类、规格:现浇构件带肋钢筋HRB400以内(直径12mm) | t | 0.003 | 6267.77 |  | 18.8
18 | 010516004001 | 建筑植筋 | (1)植筋方式:注入式建筑植筋 (2)规格:φ6 (3)深度:15d | 个 | 1306 | 4.37 |  | 5707.22
内墙柱面工程 | [8 empty] | 分项工程(17房屋建筑与装饰)
19 | 011201001001 | 墙面一般抹灰 | (1)墙体类型:砌体墙 (2)底层厚度、砂浆配合比:8厚1:0.3:3水泥石灰膏砂浆打底扫毛 (3)面层厚度、砂浆配合比:6厚1:0.3:2.5水泥石灰膏砂浆找平 | m2 | 422.416 | 43.01 |  | 18168.11
20 | 011406001001 | 抹灰面油漆涂料 | (1)部位:墙面 (2)腻子种类、遍数:刮腻子两遍 (3)油漆涂料品种、遍数（或厚度）:封闭底涂料一道,无机内墙涂料一道,无机防霉涂料一道 | m2 | 422.416 | 35.21 |  | 14873.27
21 | 011201001002 | 墙面一般抹灰 | (1)部位:排烟井内壁 (2)墙体类型:砌体墙 | m2 | 73.69 | 48.62 |  | 3582.81
分部分项工程量清单与计价表
工程名称：西滨院区消防工程建设项目 | [6 empty] | 第3页 共29页
序号 | 项目编码 | 项目名称 | 项目特征描述 | 计量单位 | 工程量 | 金 额(元)
[6 empty] | 综合单价 |  | 合价
(3)界面剂类型: 界面剂一道甩毛(甩前喷湿墙面) (4)底层厚度、砂浆配合比:9厚1:0.5:2.5水泥石灰膏砂浆打底扫毛 (5)面层厚度、砂浆配合比:6厚1:0.5:2.5水泥石灰膏砂浆找平
22 | 011201002001 | 墙面装饰抹灰 | (1)部位:排烟井内壁 (2)墙体类型:砌体墙 (3)面层厚度、砂浆配合比:20厚1:2.5水泥砂浆,表面撒适量水泥粉抹压平整 | m2 | 73.69 | 43.5 |  | 3205.52
23 | 011201004001 | 立面砂浆找平层 | (1)部位:卫生间及水泵房的墙面 (2)基层类型:砌体墙 (3)找平层砂浆厚度、配合比:9厚1:3水泥砂浆打底压实抹平 | m2 | 15.405 | 31.93 |  | 491.88
24 | 010903002001 | 墙面涂膜防水 | (1)部位:卫生间及水泵房的墙面 (2)防水膜品种:聚合物水泥基复合防水涂料 (3)涂膜厚度、遍数:1.5厚 | m2 | 15.405 | 39.79 |  | 612.96
25 | 011204003001 | 块料墙面 | (1)部位:卫生间及水泵房的墙面 (2)安装方式:5厚强力胶泥粘贴层,揉挤压实 (3)面层材料品种、规格、颜色:5厚面砖面层(粘贴前先将面砖浸水2h以上,专用美缝剂勾缝) | m2 | 15.405 | 177.87 |  | 2740.09
门窗工程 | [8 empty] | 分项工程(17房屋建筑与装饰)
26 | 010802003001 | 钢质防火门 | (1)型号:FM(甲)1121:1100mm*2100mm (2)门框、扇材质:成品甲级防火门 | m2 | 6.93 | 631.77 |  | 4378.17
27 | 010807001001 | 金属（塑钢、断桥）窗 | (1)成品铝合金玻璃平开窗 (2)型号:PC1211:1200mm*1100mm (3)框、扇材质:深灰色氟碳漆喷涂断热铝合金窗框 (4)玻璃品种、厚度:6单银透明钢化LOW-E+12A+6单银透明钢化玻璃 | m2 | 2.64 | 769.66 |  | 2031.9
28 | 010807001002 | 金属（塑钢、断桥）窗 | (1)成品铝合金玻璃平开窗 (2)型号:PC1510:1500 | m2 | 3 | 769.66 |  | 2308.98
分部分项工程量清单与计价表
工程名称：西滨院区消防工程建设项目 | [6 empty] | 第4页 共29页
序号 | 项目编码 | 项目名称 | 项目特征描述 | 计量单位 | 工程量 | 金 额(元)
[6 empty] | 综合单价 |  | 合价
mm*1000mm (3)框、扇材质:深灰色氟碳漆喷涂断热铝合金窗框 (4)玻璃品种、厚度:6单银透明钢化LOW-E+12A+6单银透明钢化玻璃
29 | 010807003001 | 金属百叶窗 | (1)成品铝合金百叶窗 (2)型号:BYC0409:400mm*900mm (3)框、扇材质:深灰色氟碳漆喷涂断热铝合金窗框 | m2 | 0.36 | 602.19 |  | 216.79
30 | 010807001003 | 金属（塑钢、断桥）窗 | (1)铝合金上悬窗 (2)型号:1500mm*1800mm (3)框、扇材质:深灰色氟碳漆喷涂断热铝合金窗框 (4)玻璃品种、厚度:6单银透明钢化LOW-E+12A+6单银透明钢化玻璃 | m2 | 2.7 | 769.66 |  | 2078.08
安装工程 | [8 empty] | 单位工程(17安装)
消火栓给水系统 | [8 empty] | 分项工程(17安装)
31 | 030601002005 | 压力仪表 | (1)压力表 (就地) (2)压力表弯安装 (3)螺纹阀门安装 公称直径(15mm以内） | 台 | 1 | 165.02 |  | 165.02
32 | 030601004003 | 流量仪表 | (1)流量开关 | 台 | 1 | 315.62 |  | 315.62
33 | 030817006003 | 水位计安装 | (1)液位计 (普通型) | 组 | 1 | 202.04 |  | 202.04
34 | 030901002004 | 消火栓钢管 | (1)内外壁热镀锌钢管（沟槽连接）DN100 | m | 368.52 | 172.78 |  | 63672.89
35 | 030901002005 | 消火栓钢管 | (1)内外壁热镀锌钢管（螺纹连接）DN50 | m | 7.5 | 75.26 |  | 564.45
36 | 030901002006 | 消火栓钢管 | (1)内外壁热镀锌钢管（沟槽连接）DN65 | m | 137.33 | 99.06 |  | 13603.91
37 | 030901007003 | 减压孔板 | (1)减压孔板(公称直径65mm以内） | 个 | 24 | 247.71 |  | 5945.04
38 | 030901010004 | 室内消火栓 | (1)薄型单栓室内消火栓,内配a.消火栓:栓口直径65mm,麻质衬胶水带长度25m,水枪喷嘴口径19mm。b.消防软管卷盘一套(应配置内径不小于19mm的消防软管,长度为30米及当量喷嘴直径6mm的消防水枪) | 套 | 34 | 1108.64 |  | 37693.76
39 | 030901010005 | 室内消火栓 | (1)室内消火栓 (试验消火栓DN65) | 套 | 1 | 126.55 |  | 126.55
40 | 030901013001 | 灭火器 | (1)5kg磷酸铵盐干粉灭火器MF/ABC5 | 具/组 | 96 | 97.25 |  | 9336
分部分项工程量清单与计价表
工程名称：西滨院区消防工程建设项目 | [6 empty] | 第5页 共29页
序号 | 项目编码 | 项目名称 | 项目特征描述 | 计量单位 | 工程量 | 金 额(元)
[6 empty] | 综合单价 |  | 合价
41 | 030905002003 | 水灭火控制装置调试 | (1)消火栓灭火系统 | 点 | 34 | 236.78 |  | 8050.52
42 | 031001001005 | 镀锌钢管 | (1)内外壁热镀锌给水钢管（螺纹连接）DN50 (2)管道消毒、冲洗 公称直径(50mm以内） | m | 82 | 75.77 |  | 6213.14
43 | 031002001023 | 管道支架 | (1)管道支架制作 单件重量(100kg以内) (2)管道支架安装 单件重量(100kg以内) | kg¦套 | 293.4 | 19.17 |  | 5624.48
44 | 031002003016 | 套管 | (1)一般钢套管制作安装 介质管道公称直径(100mm以内） | 个 | 22 | 94.25 |  | 2073.5
45 | 031002003017 | 套管 | (1)一般钢套管制作安装 介质管道公称直径(50mm以内） | 个 | 4 | 39.77 |  | 159.08
46 | 031002003018 | 套管 | (1)一般钢套管制作安装 介质管道公称直径(65mm以内） | 个 | 2 | 52.79 |  | 105.58
47 | 031002003019 | 套管 | (1)刚性防水套管制作 介质管道公称直径(100mm以内） (2)刚性防水套管安装 介质管道公称直径(100mm以内） | 个 | 1 | 375.01 |  | 375.01
48 | 031002003020 | 套管 | (1)刚性防水套管制作 介质管道公称直径(50mm以内） (2)刚性防水套管安装 介质管道公称直径(50mm以内） | 个 | 1 | 251.53 |  | 251.53
49 | 031002003021 | 套管 | (1)柔性防水套管制作 介质管道公称直径(100mm以内） (2)柔性防水套管安装 介质管道公称直径(100mm以内） | 个 | 1 | 699.46 |  | 699.46
50 | 031002003022 | 套管 | (1)柔性防水套管制作 介质管道公称直径(50mm以内） (2)柔性防水套管安装 介质管道公称直径(50mm以内） | 个 | 3 | 429.09 |  | 1287.27
51 | 031002003023 | 套管 | (1)柔性防水套管制作 介质管道公称直径(80mm以内） (2)柔性防水套管安装 介质管道公称直径(80mm以内） | 个 | 2 | 562.56 |  | 1125.12
52 | 031003001006 | 螺纹阀门 | (1)自动排气阀DN50 | 个 | 1 | 168.46 |  | 168.46
53 | 031003003017 | 焊接法兰阀门 | (1)电动阀DN50 | 个 | 1 | 682.3 |  | 682.3
54 | 031003003018 | 焊接法兰阀门 | (1)防止旋流器DN100 | 个 | 1 | 568.52 |  | 568.52
55 | 031003003019 | 焊接法兰阀门 | (1)截止阀DN50 | 个 | 1 | 231.93 |  | 231.93
分部分项工程量清单与计价表
工程名称：西滨院区消防工程建设项目 | [6 empty] | 第6页 共29页
序号 | 项目编码 | 项目名称 | 项目特征描述 | 计量单位 | 工程量 | 金 额(元)
[6 empty] | 综合单价 |  | 合价
56 | 031003003020 | 焊接法兰阀门 | (1)排空阀DN50 | 个 | 1 | 184.99 |  | 184.99
57 | 031003003021 | 焊接法兰阀门 | (1)球墨铸铁闸阀DN100 | 个 | 25 | 619.27 |  | 15481.75
58 | 031003003022 | 焊接法兰阀门 | (1)球墨铸铁闸阀DN65 | 个 | 6 | 398.58 |  | 2391.48
59 | 031003003023 | 焊接法兰阀门 | (1)止回阀DN100 | 个 | 2 | 460.69 |  | 921.38
60 | 031003011009 | 法兰 | (1)碳钢平焊法兰安装 公称直径(100mm以内） | 副(片) | 27 | 185.85 |  | 5017.95
61 | 031003011010 | 法兰 | (1)碳钢平焊法兰安装 公称直径(50mm以内） | 副(片) | 3 | 97.37 |  | 292.11
62 | 031003011011 | 法兰 | (1)碳钢平焊法兰安装 公称直径(65mm以内） | 副(片) | 6 | 127.6 |  | 765.6
63 | 031003013001 | 水表 | (1)水表(含闸阀一个)DN50 | 组(个) | 1 | 1281.74 |  | 1281.74
64 | 031004014010 | 给、排水附(配)件 | (1)防虫网罩DN65 | 个(组) | 1 | 6.34 |  | 6.34
65 | 031004014011 | 给、排水附(配)件 | (1)喇叭口DN65 | 个(组) | 1 | 3.62 |  | 3.62
66 | 031004014012 | 给、排水附(配)件 | (1)钢制水池通气管制作、安装 (弯管型通气管外径DN70 | 个(组) | 1 | 737.76 |  | 737.76
67 | 031006002003 | 稳压给水设备 | (1)室内消火栓增压稳压设备，XW(L)-I-1.5-20-SR，稳压泵启泵压力P1=0.18MPa，稳压泵停泵压力P2=0.22MPa，Q=1.5L/S，H=20m，N=0.75KW，配立式隔膜式气压水罐有效体积150L一个(配套控制箱及其阀门附件) | 套 | 1 | 29577.81 |  | 29577.81
68 | 031201001005 | 管道刷油 | (1)管道刷油 红丹防锈漆 (第一遍) (2)管道刷油 红丹防锈漆 (每增一遍) (3)管道刷油 调和漆 (第一遍) (4)管道刷油 调和漆 (每增一遍) | m2¦m | 165.9 | 19.82 |  | 3288.14
69 | 031201003006 | 金属结构刷油 | (1)手工除锈 一般钢结构 (轻锈) (2)一般钢结构 红丹防锈漆 (第一遍) (3)一般钢结构 红丹防锈漆 (每增一遍) (4)一般钢结构 调和漆 (第一遍) (5)一般钢结构 调和漆 (每增一遍) | m2¦kg | 293.4 | 2.59 |  | 759.91
70 | 031003020001 | 成品水表箱 | (1)阀门箱 | 个 | 1 | 133.76 |  | 133.76
71 | 031208002003 | 管道绝热 | (1)橡塑管壳安装(管道)(管道 DN125mm以 | m3 | 0.585 | 1592.5 |  | 931.61
分部分项工程量清单与计价表
工程名称：西滨院区消防工程建设项目 | [6 empty] | 第7页 共29页
序号 | 项目编码 | 项目名称 | 项目特征描述 | 计量单位 | 工程量 | 金 额(元)
[6 empty] | 综合单价 |  | 合价
下)
气体灭火系统 | [8 empty] | 分项工程(17安装)
72 | 030902009003 | 无管网气体灭火装置 | (1)柜式七氟丙烷 灭火剂储瓶容积90L单瓶储存量103KG | 套 | 2 | 12000.32 |  | 24000.64
73 | 030902009004 | 无管网气体灭火装置 | (1)柜式七氟丙烷 灭火剂储瓶容积70L单瓶储存量80.5KG | 套 | 2 | 9874.03 |  | 19748.06
74 | 030905004003 | 气体灭火系统装置调试 | (1)气体灭火系统装置调试(储存容器规格(90L)) | 点 | 2 | 1044.93 |  | 2089.86
75 | 030905004004 | 气体灭火系统装置调试 | (1)气体灭火系统装置调试(储存容器规格(70L)) | 点 | 2 | 845.57 |  | 1691.14
76 | 030902005003 | 选择阀 | (1)泄压口300mmX300mm | 个 | 1 | 951.47 |  | 951.47
77 | 030902005004 | 选择阀 | (1)泄压口400mmX300mm | 个 | 1 | 951.47 |  | 951.47
喷淋系统 | [8 empty] | 分项工程(17安装)
78 | 030601002006 | 压力仪表 | (1)压力表 (就地) (2)压力表弯安装 (3)螺纹阀门安装 公称直径(15mm以内） | 台 | 4 | 165.02 |  | 660.08
79 | 030601004004 | 流量仪表 | (1)流量开关 | 台 | 1 | 315.62 |  | 315.62
80 | 030901001009 | 水喷淋钢管 | (1)内外壁热镀锌钢管（沟槽连接）DN100 | m | 181.84 | 172.78 |  | 31418.32
81 | 030901001010 | 水喷淋钢管 | (1)内外壁热镀锌钢管（沟槽连接）DN150 | m | 233.22 | 251.23 |  | 58591.86
82 | 030901001011 | 水喷淋钢管 | (1)内外壁热镀锌钢管（螺纹连接）DN25 | m | 1169.54 | 46.18 |  | 54009.36
83 | 030901001012 | 水喷淋钢管 | (1)内外壁热镀锌钢管（螺纹连接）DN32 | m | 426.83 | 55.7 |  | 23774.43
84 | 030901001013 | 水喷淋钢管 | (1)内外壁热镀锌钢管（螺纹连接）DN40 | m | 176.36 | 73.04 |  | 12881.33
85 | 030901001014 | 水喷淋钢管 | (1)内外壁热镀锌钢管（螺纹连接）DN50 | m | 229.5 | 83.1 |  | 19071.45
86 | 030901001015 | 水喷淋钢管 | (1)内外壁热镀锌钢管（沟槽连接）DN65 | m | 92.9 | 99.06 |  | 9202.67
87 | 030901001016 | 水喷淋钢管 | (1)内外壁热镀锌钢管（沟槽连接）DN80 | m | 172.71 | 113.79 |  | 19652.67
88 | 030901003003 | 水喷淋(雾）喷头 | (1)大水力边墙型喷头DN32 | 个 | 24 | 42.05 |  | 1009.2
89 | 030901003004 | 水喷淋(雾）喷头 | (1)喷头DN25 | 个 | 704 | 32.51 |  | 22887.04
90 | 030901004001 | 报警装置 | (1)湿式报警阀组DN150 | 组 | 1 | 2331.66 |  | 2331.66
91 | 030901006001 | 水流指示器 | (1)水流指示器(法兰连接)(公称直径150mm以内） | 个 | 5 | 548.18 |  | 2740.9
92 | 030901007004 | 减压孔板 | (1)减压孔板(公称直径150mm以内） | 个 | 4 | 428.77 |  | 1715.08
分部分项工程量清单与计价表
工程名称：西滨院区消防工程建设项目 | [6 empty] | 第8页 共29页
序号 | 项目编码 | 项目名称 | 项目特征描述 | 计量单位 | 工程量 | 金 额(元)
[6 empty] | 综合单价 |  | 合价
93 | 030901008001 | 末端试水装置 | (1)末端试水装置(公称直径25mm以内） | 组 | 1 | 302.38 |  | 302.38
94 | 030905002004 | 水灭火控制装置调试 | (1)自动喷水灭火系统 | 点 | 5 | 334.95 |  | 1674.75
95 | 031001001006 | 镀锌钢管 | (1)室内镀锌钢管（螺纹连接） DN100 | m | 64.08 | 137.62 |  | 8818.69
96 | 031002001024 | 管道支架 | (1)管道支架制作 单件重量(100kg以内) (2)管道支架安装 单件重量(100kg以内) | kg¦套 | 915.163 | 19.17 |  | 17543.67
97 | 031002003024 | 套管 | (1)一般钢套管制作安装 介质管道公称直径(100mm以内） | 个 | 9 | 94.25 |  | 848.25
98 | 031002003025 | 套管 | (1)一般钢套管制作安装 介质管道公称直径(150mm以内） | 个 | 4 | 170.78 |  | 683.12
99 | 031002003026 | 套管 | (1)一般钢套管制作安装 介质管道公称直径(80mm以内） | 个 | 1 | 73.92 |  | 73.92
100 | 031002003027 | 套管 | (1)刚性防水套管制作 介质管道公称直径(100mm以内） (2)刚性防水套管安装 介质管道公称直径(100mm以内） | 个 | 3 | 375.01 |  | 1125.03
101 | 031002003028 | 套管 | (1)刚性防水套管制作 介质管道公称直径(50mm以内） (2)刚性防水套管安装 介质管道公称直径(50mm以内） | 个 | 31 | 251.53 |  | 7797.43
102 | 031002003029 | 套管 | (1)柔性防水套管制作 介质管道公称直径(100mm以内） (2)柔性防水套管安装 介质管道公称直径(100mm以内） | 个 | 1 | 699.46 |  | 699.46
103 | 031003001007 | 螺纹阀门 | (1)截止阀DN25 | 个 | 1 | 83.11 |  | 83.11
104 | 031003001008 | 螺纹阀门 | (1)末端试水阀DN25 | 个 | 4 | 83.11 |  | 332.44
105 | 031003001009 | 螺纹阀门 | (1)自动排气阀DN25 | 个 | 1 | 66.18 |  | 66.18
106 | 031003003024 | 焊接法兰阀门 | (1)防止旋流器DN100 | 个 | 1 | 568.52 |  | 568.52
107 | 031003003025 | 焊接法兰阀门 | (1)排空阀DN50 | 个 | 5 | 184.99 |  | 924.95
108 | 031003003026 | 焊接法兰阀门 | (1)信号阀DN150 | 个 | 7 | 548.11 |  | 3836.77
109 | 031003003027 | 焊接法兰阀门 | (1)球墨铸铁闸阀DN100 | 个 | 5 | 619.27 |  | 3096.35
110 | 031003003028 | 焊接法兰阀门 | (1)球墨铸铁闸阀DN80 | 个 | 1 | 492.25 |  | 492.25
111 | 031003003029 | 焊接法兰阀门 | (1)止回阀DN100 | 个 | 2 | 460.69 |  | 921.38
112 | 031003011012 | 法兰 | (1)碳钢平焊法兰安装 公称直径(100mm以内） | 副(片) | 7 | 185.85 |  | 1300.95
113 | 031003011013 | 法兰 | (1)碳钢平焊法兰安装 | 副(片 | 8 | 277.83 |  | 2222.64
分部分项工程量清单与计价表
工程名称：西滨院区消防工程建设项目 | [6 empty] | 第9页 共29页
序号 | 项目编码 | 项目名称 | 项目特征描述 | 计量单位 | 工程量 | 金 额(元)
[6 empty] | 综合单价 |  | 合价
|  |  | 公称直径(150mm以内） | )
114 | 031003011014 | 法兰 | (1)碳钢平焊法兰安装 公称直径(50mm以内） | 副(片) | 5 | 97.37 |  | 486.85
115 | 031003011015 | 法兰 | (1)碳钢平焊法兰安装 公称直径(80mm以内） | 副(片) | 1 | 141.92 |  | 141.92
116 | 031004014013 | 给、排水附(配)件 | (1)地漏DN100 | 个(组) | 1 | 76.75 |  | 76.75
117 | 031004014014 | 给、排水附(配)件 | (1)钢制排水漏斗制作安装 DN80 | 个(组) | 1 | 163.1 |  | 163.1
118 | 031004014015 | 给、排水附(配)件 | (1)通气帽DN100 | 个(组) | 1 | 3.18 |  | 3.18
119 | 031006002004 | 稳压给水设备 | (1)喷淋增压稳压设备，XW(L)-I-1.0-20-SR，稳压泵启泵压力P1=0.18MPa，稳压泵停泵压力P2=0.22MPa，Q=1.0L/S，H=20m，N=0.55KW，配立式隔膜式气压水罐有效体积150L一个(配套控制箱及其阀门附件) | 套 | 1 | 29577.81 |  | 29577.81
120 | 031201001006 | 管道刷油 | (1)管道刷油 红丹防锈漆 (第一遍) (2)管道刷油 红丹防锈漆 (每增一遍) (3)管道刷油 调和漆 (第一遍) (4)管道刷油 调和漆 (每增一遍) | m2¦m | 505.467 | 19.82 |  | 10018.36
121 | 031201003007 | 金属结构刷油 | (1)手工除锈 一般钢结构 (轻锈) (2)一般钢结构 红丹防锈漆 (第一遍) (3)一般钢结构 红丹防锈漆 (每增一遍) (4)一般钢结构 调和漆 (第一遍) (5)一般钢结构 调和漆 (每增一遍) | m2¦kg | 915.163 | 2.59 |  | 2370.27
122 | 031208002004 | 管道绝热 | (1)橡塑管壳安装(管道)(管道 DN125mm以下) | m3 | 0.625 | 1592.5 |  | 995.31
消防泵房 | [8 empty] | 分项工程(17安装)
123 | 030109001003 | 离心式泵 | (1)喷淋加压泵(一用一备)XBD8/40-125-250L流量40(l/s)扬程80(m)功率55(KW)(配套控制箱及其阀门附件) | 台 | 2 | 30926.47 |  | 61852.94
124 | 030109001004 | 离心式泵 | (1)消防加压泵(一用一备)XBD6/15-80-250L流量15(l/s)扬程65(m)功率18.5(KW)(配套控制箱及其阀门附件) | 台 | 2 | 18247.59 |  | 36495.18
分部分项工程量清单与计价表
工程名称：西滨院区消防工程建设项目 | [6 empty] | 第10页 共29页
序号 | 项目编码 | 项目名称 | 项目特征描述 | 计量单位 | 工程量 | 金 额(元)
[6 empty] | 综合单价 |  | 合价
125 | 030601002007 | 压力仪表 | (1)压力表 (就地) (2)压力表弯安装 (3)螺纹阀门安装 公称直径(15mm以内） | 台 | 8 | 165.02 |  | 1320.16
126 | 030801001006 | 低压碳钢管 | (1)内外壁热镀锌钢管（螺纹连接）DN100 (2)管道压力试验 (低中压管道液压试验 公称直径100mm以内) (3)管道系统吹扫 (水冲洗 公称直径100mm以内) | m | 13.25 | 100.08 |  | 1326.06
127 | 030801001007 | 低压碳钢管 | (1)内外壁热镀锌钢管（沟槽式卡箍柔性连接）DN150 (2)管道压力试验 (低中压管道液压试验 公称直径200mm以内) (3)管道系统吹扫 (水冲洗 公称直径200mm以内) | m | 23.06 | 153.26 |  | 3534.18
128 | 030801001008 | 低压碳钢管 | (1)内外壁热镀锌钢管（沟槽式卡箍柔性连接）DN200 (2)管道压力试验 (低中压管道液压试验 公称直径200mm以内) (3)管道系统吹扫 (水冲洗 公称直径200mm以内) | m | 6.25 | 204.55 |  | 1278.44
129 | 030801001009 | 低压碳钢管 | (1)内外壁热镀锌钢管（螺纹连接）DN80 (2)管道压力试验 (低中压管道液压试验 公称直径100mm以内) (3)管道系统吹扫 (水冲洗 公称直径100mm以内) | m | 2.74 | 78.96 |  | 216.35
130 | 030801001010 | 低压碳钢管 | (1)内外壁热镀锌钢管（螺纹连接）DN65 (2)管道压力试验 (低中压管道液压试验 公称直径100mm以内) (3)管道系统吹扫 (水冲洗 公称直径100mm以内) | m | 6 | 64.3 |  | 385.8
131 | 030804001008 | 低压碳钢管件 | (1)大小头DN100 | 个 | 2 | 153.66 |  | 307.32
132 | 030804001009 | 低压碳钢管件 | (1)大小头DN150 | 个 | 4 | 250 |  | 1000
133 | 030804001010 | 低压碳钢管件 | (1)大小头DN200 | 个 | 2 | 499.13 |  | 998.26
134 | 030804001011 | 低压碳钢管件 | (1)弯头DN100 | 个 | 13 | 152.14 |  | 1977.82
135 | 030804001012 | 低压碳钢管件 | (1)弯头DN150 | 个 | 14 | 247.09 |  | 3459.26
136 | 030804001013 | 低压碳钢管件 | (1)正三通DN100 | 个 | 5 | 153.66 |  | 768.3
137 | 030804001014 | 低压碳钢管件 | (1)正三通DN150 | 个 | 4 | 250 |  | 1000
分部分项工程量清单与计价表
工程名称：西滨院区消防工程建设项目 | [6 empty] | 第11页 共29页
序号 | 项目编码 | 项目名称 | 项目特征描述 | 计量单位 | 工程量 | 金 额(元)
[6 empty] | 综合单价 |  | 合价
138 | 030807003014 | 低压法兰阀门 | (1)Y型过滤器DN80 | 个 | 1 | 356.48 |  | 356.48
139 | 030807003015 | 低压法兰阀门 | (1)防止旋流器DN150 | 个 | 2 | 874.83 |  | 1749.66
140 | 030807003016 | 低压法兰阀门 | (1)防止旋流器DN200 | 个 | 2 | 1242.29 |  | 2484.58
141 | 030807003017 | 低压法兰阀门 | (1)明杆闸阀DN150 | 个 | 2 | 1013.11 |  | 2026.22
142 | 030807003018 | 低压法兰阀门 | (1)明杆闸阀DN200 | 个 | 2 | 1545.5 |  | 3091
143 | 030807003019 | 低压法兰阀门 | (1)排空阀DN100 | 个 | 1 | 599.45 |  | 599.45
144 | 030807003020 | 低压法兰阀门 | (1)泄压阀DN100 | 个 | 1 | 1552.17 |  | 1552.17
145 | 030807003021 | 低压法兰阀门 | (1)泄压阀DN150 | 个 | 1 | 2120.63 |  | 2120.63
146 | 030807003022 | 低压法兰阀门 | (1)用多功能水泵控制阀DN100 | 个 | 2 | 1618.15 |  | 3236.3
147 | 030807003023 | 低压法兰阀门 | (1)用多功能水泵控制阀DN150 | 个 | 2 | 2373.08 |  | 4746.16
148 | 030807003024 | 低压法兰阀门 | (1)闸阀DN100 | 个 | 4 | 599.45 |  | 2397.8
149 | 030807003025 | 低压法兰阀门 | (1)闸阀DN150 | 个 | 4 | 1013.11 |  | 4052.44
150 | 030807003026 | 低压法兰阀门 | (1)闸阀DN80 | 个 | 1 | 460.5 |  | 460.5
151 | 030810002005 | 低压碳钢焊接法兰 | (1)低压法兰 (碳钢平焊法兰(电弧焊) 公称直径100mm以内) | 副(片) | 8 | 174.21 |  | 1393.68
152 | 030810002006 | 低压碳钢焊接法兰 | (1)低压法兰 (碳钢平焊法兰(电弧焊) 公称直径150mm以内) | 副(片) | 11 | 227.3 |  | 2500.3
153 | 030810002007 | 低压碳钢焊接法兰 | (1)低压法兰 (碳钢平焊法兰(电弧焊) 公称直径200mm以内) | 副(片) | 4 | 366.01 |  | 1464.04
154 | 030810002008 | 低压碳钢焊接法兰 | (1)低压法兰 (碳钢平焊法兰(电弧焊) 公称直径80mm以内) | 副(片) | 2 | 147.24 |  | 294.48
155 | 030817006004 | 水位计安装 | (1)投入式液位变送器 | 组 | 1 | 683.64 |  | 683.64
156 | 030817008006 | 套管制作安装 | (1)柔性防水套管制作(公称直径100mm以内） (2)柔性防水套管安装(公称直径100mm以内） | 台 | 2 | 710.91 |  | 1421.82
157 | 030817008007 | 套管制作安装 | (1)柔性防水套管制作(公称直径150mm以内） (2)柔性防水套管安装(公称直径150mm以内） | 台 | 2 | 900.53 |  | 1801.06
158 | 030817008008 | 套管制作安装 | (1)柔性防水套管制作(公称直径200mm以内） (2)柔性防水套管安装(公称直径200mm以内） | 台 | 5 | 1162.56 |  | 5812.8
159 | 030817008009 | 套管制作安装 | (1)柔性防水套管制作(公称直径50mm以内） | 台 | 2 | 453.39 |  | 906.78
分部分项工程量清单与计价表
工程名称：西滨院区消防工程建设项目 | [6 empty] | 第12页 共29页
序号 | 项目编码 | 项目名称 | 项目特征描述 | 计量单位 | 工程量 | 金 额(元)
[6 empty] | 综合单价 |  | 合价
(2)柔性防水套管安装(公称直径50mm以内）
160 | 030817008010 | 套管制作安装 | (1)柔性防水套管制作(公称直径80mm以内） (2)柔性防水套管安装(公称直径100mm以内） | 台 | 1 | 591.39 |  | 591.39
161 | 031002001025 | 管道支架 | (1)管道支架制作 单件重量(100kg以内) (2)管道支架安装 单件重量(100kg以内) | kg¦套 | 31.45 | 19.17 |  | 602.9
162 | 031003001010 | 螺纹阀门 | (1)泄水阀DN25 | 个 | 4 | 74.14 |  | 296.56
163 | 031003003030 | 焊接法兰阀门 | (1)斜球式液压水位控制阀KYF-100X-DN80 | 个 | 1 | 931.02 |  | 931.02
164 | 031003010006 | 软接头(软管) | (1)软接头DN100 | 个(组) | 2 | 260.56 |  | 521.12
165 | 031003010007 | 软接头(软管) | (1)软接头DN150 | 个(组) | 4 | 482.38 |  | 1929.52
166 | 031003010008 | 软接头(软管) | (1)软接头DN200 | 个(组) | 2 | 841.16 |  | 1682.32
167 | 031003010009 | 软接头(软管) | (1)软接头DN80 | 个(组) | 1 | 200.28 |  | 200.28
168 | 031004014016 | 给、排水附(配)件 | (1)防虫网罩DN100 | 个(组) | 1 | 6.34 |  | 6.34
169 | 031004014017 | 给、排水附(配)件 | (1)钢制排水漏斗制作安装DN100 | 个(组) | 1 | 163.1 |  | 163.1
170 | 031004014018 | 给、排水附(配)件 | (1)钢制水池通气管制作、安装 (罩型通气管DN200 | 个(组) | 3 | 829.25 |  | 2487.75
171 | 030901010006 | 室内消火栓 | (1)薄型单栓室内消火栓,内配a.消火栓:栓口直径65mm,麻质衬胶水带长度25m,水枪喷嘴口径19mm。b.消防软管卷盘一套(应配置内径不小于19mm的消防软管,长度为30米及当量喷嘴直径6mm的消防水枪) | 套 | 4 | 1108.64 |  | 4434.56
172 | 031201001007 | 管道刷油 | (1)管道刷油 红丹防锈漆 (第一遍) (2)管道刷油 红丹防锈漆 (每增一遍) (3)管道刷油 调和漆 (第一遍) (4)管道刷油 调和漆 (每增一遍) | m2¦m | 21.75 | 19.82 |  | 431.09
173 | 031201003008 | 金属结构刷油 | (1)手工除锈 一般钢结构 (轻锈) (2)一般钢结构 红丹防锈漆 (第一遍) (3)一般钢结构 红丹防锈漆 (每增一遍) (4)一般钢结构 调和漆 (第一遍) | m2¦kg | 31.45 | 2.59 |  | 81.46
分部分项工程量清单与计价表
工程名称：西滨院区消防工程建设项目 | [6 empty] | 第13页 共29页
序号 | 项目编码 | 项目名称 | 项目特征描述 | 计量单位 | 工程量 | 金 额(元)
[6 empty] | 综合单价 |  | 合价
(5)一般钢结构 调和漆 (每增一遍)
174 | 040504001001 | 砌筑井 | (1)名称及参考图集:阀门井、详图集 05S502-26 (2)盖板材质、规格:150mm厚C25预制钢筋预拌非泵送混凝土盖板 (3)垫层材质及厚度:100mm厚C15现浇预拌非泵送混凝土垫层 (4)基础材质及厚度:200mm厚C25现浇预拌非泵送混凝土底板 (5)砌筑材料品种、规格、强度等级:MU10水泥实心砖240×115×53mm 、 M10砌筑砂浆 (6)勾缝、抹面要求:内侧原浆勾缝 (7)井盖、井圈材质及规格:轻型球墨铸铁井盖 φ700mm | 座 | 1 | 3079.92 |  | 3079.92
集水坑排水系统 | [8 empty] | 分项工程(17安装)
175 | 030109011001 | 潜水泵 | (1)潜水排污泵(两用)65WQ40-12-3流量25(l/s)扬程15(m)功率3(KW)(配套控制箱及其阀门附件) | 台 | 2 | 5936.82 |  | 11873.64
176 | 030601002008 | 压力仪表 | (1)压力表 (就地) (2)压力表弯安装 (3)螺纹阀门安装 公称直径(15mm以内） | 台 | 2 | 165.02 |  | 330.04
177 | 031001001007 | 镀锌钢管 | (1)室内镀锌钢管（螺纹连接） DN100 | m | 3.79 | 137.62 |  | 521.58
178 | 031001001008 | 镀锌钢管 | (1)室内镀锌钢管（螺纹连接） DN150 | m | 13.52 | 209.88 |  | 2837.58
179 | 031002001026 | 管道支架 | (1)管道支架制作 单件重量(100kg以内) (2)管道支架安装 单件重量(100kg以内) | kg¦套 | 10.7 | 19.17 |  | 205.12
180 | 031002003030 | 套管 | (1)柔性防水套管制作 介质管道公称直径(150mm以内） (2)柔性防水套管安装 介质管道公称直径(150mm以内） | 个 | 1 | 905.52 |  | 905.52
181 | 031003003031 | 焊接法兰阀门 | (1)滑道滚球式止回阀DN100 | 个 | 2 | 481 |  | 962
182 | 031003003032 | 焊接法兰阀门 | (1)闸阀DN100 | 个 | 2 | 619.27 |  | 1238.54
183 | 031003010010 | 软接头(软管) | (1)软接头DN100 | 个(组) | 2 | 260.56 |  | 521.12
184 | 031003011016 | 法兰 | (1)碳钢平焊法兰安装 公称直径(100mm以内） | 副(片) | 4 | 185.85 |  | 743.4
分部分项工程量清单与计价表
工程名称：西滨院区消防工程建设项目 | [6 empty] | 第14页 共29页
序号 | 项目编码 | 项目名称 | 项目特征描述 | 计量单位 | 工程量 | 金 额(元)
[6 empty] | 综合单价 |  | 合价
185 | 031201001008 | 管道刷油 | (1)管道刷油 红丹防锈漆 (第一遍) (2)管道刷油 红丹防锈漆 (每增一遍) (3)管道刷油 调和漆 (第一遍) (4)管道刷油 调和漆 (每增一遍) | m2¦m | 8.4 | 19.82 |  | 166.49
186 | 031201003009 | 金属结构刷油 | (1)手工除锈 一般钢结构 (轻锈) (2)一般钢结构 红丹防锈漆 (第一遍) (3)一般钢结构 红丹防锈漆 (每增一遍) (4)一般钢结构 调和漆 (第一遍) (5)一般钢结构 调和漆 (每增一遍) | m2¦kg | 10.7 | 2.59 |  | 27.71
火灾报警系统 | [8 empty] | 分项工程(17安装)
187 | 030404034006 | 照明开关 | (1)普通开关、按钮安装（空白面板安装） | 个 | 17 | 3.79 |  | 64.43
188 | 030408002004 | 控制电缆 | (1)室内铜芯控制电缆敷设 WDZBN-KYJY-2x1.5 | m | 412.1 | 12.73 |  | 5246.03
189 | 030408002005 | 控制电缆 | (1)室内铜芯控制电缆敷设 WDZBN-KYJY-4x1.5 | m | 234.46 | 19.59 |  | 4593.07
190 | 030408002006 | 控制电缆 | (1)室内铜芯控制电缆敷设 WDZBN-KYJY-6x1.5 | m | 130.04 | 25.11 |  | 3265.3
191 | 030408007001 | 控制电缆头 | (1)控制电缆终端头制作安装(电缆芯数≤6芯) | 个 | 22 | 77.3 |  | 1700.6
192 | 030411001019 | 配管 | (1)套接紧定式镀锌钢导管（JDG）敷设（砖、混凝土结构暗配 外径≤16mm） | m | 2186.98 | 10.86 |  | 23750.6
193 | 030411001020 | 配管 | (1)套接紧定式镀锌钢导管（JDG）敷设（砖、混凝土结构暗配 外径≤20mm） | m | 229.44 | 13.52 |  | 3102.03
194 | 030411001021 | 配管 | (1)套接紧定式镀锌钢导管（JDG）敷设（砖、混凝土结构暗配 外径≤25mm） | m | 787.39 | 16.72 |  | 13165.16
195 | 030411001022 | 配管 | (1)金属软管敷设 （内径≤16mm 每根长≤0.5m) | m | 4 | 40.33 |  | 161.32
196 | 030411001023 | 配管 | (1)金属软管敷设 内径(≤20mm 每根长≤0.5m) | m | 159.5 | 48.01 |  | 7657.6
197 | 030411001024 | 配管 | (1)金属软管敷设 内径(≤25mm 每根长≤0.5m) | m | 1.5 | 51.88 |  | 77.82
198 | 030411003001 | 桥架 | (1)桥架MR-100×70 | m | 83.59 | 61.82 |  | 5167.53
分部分项工程量清单与计价表
工程名称：西滨院区消防工程建设项目 | [6 empty] | 第15页 共29页
序号 | 项目编码 | 项目名称 | 项目特征描述 | 计量单位 | 工程量 | 金 额(元)
[6 empty] | 综合单价 |  | 合价
199 | 030411004020 | 配线 | (1)穿多芯软导线 WDZBN-RYJS-(2x1.5) | m | 2300.81 | 7.58 |  | 17440.14
200 | 030411004021 | 配线 | (1)线槽配线 WDZBN-RYJS-(2x1.5) | m | 195.71 | 7.05 |  | 1379.76
201 | 030411004022 | 配线 | (1)穿照明线 ZBN-BYJ-2.5 | m | 1423.28 | 5.54 |  | 7884.97
202 | 030411004023 | 配线 | (1)线槽配线 ZBN-BYJ-2.5 | m | 183.24 | 4.92 |  | 901.54
203 | 030411004024 | 配线 | (1)穿多芯软导线 ZBN-RVVP-(2x1.5) | m | 612.81 | 12.5 |  | 7660.13
204 | 030411004025 | 配线 | (1)线槽配线 ZBN-RVVP-(2x1.5) | m | 93.56 | 11.73 |  | 1097.46
205 | 030411006005 | 接线盒 | (1)接线盒安装 暗装接线盒 | 个 | 539 | 7.63 |  | 4112.57
206 | 030413001001 | 铁构件 | (1)电缆桥架支撑架制作 (2)电缆桥架支撑架安装 | kg | 36.612 | 16.58 |  | 607.03
207 | 030904001005 | 点型探测器 | (1)防爆感温火灾探测器 | 个 | 2 | 109.65 |  | 219.3
208 | 030904001006 | 点型探测器 | (1)防爆感烟火灾探测器 | 个 | 1 | 119.39 |  | 119.39
209 | 030904001007 | 点型探测器 | (1)感温探测器 | 个 | 2 | 75.45 |  | 150.9
210 | 030904001008 | 点型探测器 | (1)感烟探测器 | 个 | 263 | 77.34 |  | 20340.42
211 | 030904003003 | 按钮 | (1)火灾报警按钮（带电话插孔） | 个 | 35 | 119.73 |  | 4190.55
212 | 030904003004 | 按钮 | (1)消火栓报警按钮 | 个 | 35 | 259.65 |  | 9087.75
213 | 030904005001 | 声光报警器 | (1)声光报警器 | 个 | 29 | 138.3 |  | 4010.7
214 | 030904006001 | 消防报警电话插孔(电话） | (1)电话分机 | 个 | 8 | 110.91 |  | 887.28
215 | 030904007001 | 消防广播(扬声器） | (1)嵌入式安装扬声器箱 | 个 | 45 | 79.48 |  | 3576.6
216 | 030904008010 | 模块(模块箱） | (1)单输入单输出模块 | 个 | 22 | 346.71 |  | 7627.62
217 | 030904008011 | 模块(模块箱） | (1)单输入模块 | 个 | 41 | 280.34 |  | 11493.94
218 | 030904008012 | 模块(模块箱） | (1)总线消防广播模块 | 个 | 5 | 297.65 |  | 1488.25
219 | 030904008013 | 模块(模块箱) | (1)端子箱 | 个(台) | 6 | 149.79 |  | 898.74
220 | 030904008014 | 模块(模块箱) | (1)模块箱 | 个(台) | 3 | 144.5 |  | 433.5
221 | 030904008015 | 模块(模块箱) | (1)总线短路保护隔离器 | 个(台) | 19 | 278.68 |  | 5294.92
222 | 030904010001 | 联动控制箱 | (1)消防多线联动控制盘LD9100E | 台 | 1 | 5147.09 |  | 5147.09
223 | 030904012005 | 火灾报警系统控制主机 | (1)防火门监控器 | 台 | 1 | 6404.13 |  | 6404.13
224 | 030904012006 | 火灾报警系统控制主机 | (1)火灾报警控制器(3个回路)JB-QG-LD128E(Q)II | 台 | 1 | 7399.3 |  | 7399.3
225 | 030904012007 | 火灾报警系统控制主机 | (1)消防电源监控器 | 台 | 1 | 5444.93 |  | 5444.93
分部分项工程量清单与计价表
工程名称：西滨院区消防工程建设项目 | [6 empty] | 第16页 共29页
序号 | 项目编码 | 项目名称 | 项目特征描述 | 计量单位 | 工程量 | 金 额(元)
[6 empty] | 综合单价 |  | 合价
226 | 030904012008 | 火灾报警系统控制主机 | (1)应急照明控制器XM-C-0.6KVA-4 | 台 | 1 | 5353.37 |  | 5353.37
227 | 030904014003 | 消防广播及对讲电话主机(柜) | (1)消防电话系统LD8000 | 台 | 1 | 3089.58 |  | 3089.58
228 | 030904014004 | 消防广播及对讲电话主机(柜) | (1)消防应急广播控制装置(250W)LD7000E+LD7100+LD7200 | 台 | 1 | 4574.15 |  | 4574.15
229 | 030904015001 | 火灾报警控制微机(CRT) | (1)CRT计算机彩色显示器加配UPS 1KW | 台 | 1 | 10493.35 |  | 10493.35
230 | 030905001005 | 自动报警系统调试 | (1)防火门监控系统调试 | 系统 | 1 | 3065.82 |  | 3065.82
231 | 030905001006 | 自动报警系统调试 | (1)自动报警系统调试(512点以内) | 系统 | 1 | 22089.84 |  | 22089.84
232 | 030905001007 | 自动报警系统调试 | (1)消防电源监控系统调试 | 系统 | 1 | 3065.82 |  | 3065.82
233 | 030905001008 | 自动报警系统调试 | (1)应急照明系统调试 | 系统 | 1 | 3065.82 |  | 3065.82
234 | 030905003012 | 防火控制装置调试 | (1)通信分机 | 个(部) | 8 | 66.49 |  | 531.92
235 | 030905003013 | 防火控制装置调试 | (1)消防电梯调试 | 个(部) | 1 | 1097.36 |  | 1097.36
236 | 030905003014 | 防火控制装置调试 | (1)正压送风阀排烟阀防火阀 | 个(部) | 2 | 34.1 |  | 68.2
237 | 030905003015 | 防火控制装置调试 | (1)切断非消防电源调试 | 个(部) | 10 | 200.63 |  | 2006.3
238 | 030905003016 | 防火控制装置调试 | (1)广播喇叭及音箱、电话插孔 | 个(部) | 64 | 41.19 |  | 2636.16
239 | 030905003017 | 防火控制装置调试 | (1)水流指示器 | 个(部) | 5 | 23.04 |  | 115.2
240 | 030905003018 | 防火控制装置调试 | (1)消防水泵联动调试 | 个(部) | 2 | 205.27 |  | 410.54
241 | 030905003019 | 防火控制装置调试 | (1)电动防火门、防火卷帘门、消防设施电控箱 | 个(部) | 4 | 32.66 |  | 130.64
242 | 030905003020 | 防火控制装置调试 | (1)压力开关信号阀 | 个(部) | 13 | 25.17 |  | 327.21
243 | 030905003021 | 防火控制装置调试 | (1)正压送风阀排烟阀防火阀 | 个(部) | 5 | 34.1 |  | 170.5
防火门监控系统
244 | 030411001025 | 配管 | (1)套接紧定式镀锌钢导管（JDG）敷设（砖、混凝土结构暗配 外径≤25mm） | m | 16.41 | 16.72 |  | 274.38
245 | 030411001026 | 配管 | (1)套接紧定式镀锌钢导管（JDG）敷设（砖、混凝土结构暗配 外径≤16mm） | m | 77.15 | 10.86 |  | 837.85
246 | 030411001027 | 配管 | (1)金属软管敷设 内径(≤25mm 每根长≤0.5m) | m | 0.5 | 51.88 |  | 25.94
247 | 030411001028 | 配管 | (1)金属软管敷设 （内径≤16mm 每根长≤ | m | 0.5 | 40.33 |  | 20.17
分部分项工程量清单与计价表
工程名称：西滨院区消防工程建设项目 | [6 empty] | 第17页 共29页
序号 | 项目编码 | 项目名称 | 项目特征描述 | 计量单位 | 工程量 | 金 额(元)
[6 empty] | 综合单价 |  | 合价
0.5m)
248 | 030404034007 | 照明开关 | (1)普通开关、按钮安装（空白面板安装） | 个 | 2 | 3.79 |  | 7.58
249 | 030411006006 | 接线盒 | (1)接线盒安装 暗装接线盒 | 个 | 46 | 7.63 |  | 350.98
250 | 030411004026 | 配线 | (1)穿多芯软导线 WDZBN-RYJS-(2x1.5) | m | 94.06 | 7.58 |  | 712.97
251 | 030411004027 | 配线 | (1)线槽配线 WDZBN-RYJS-(2x1.5) | m | 36.92 | 7.05 |  | 260.29
252 | 030411004028 | 配线 | (1)穿照明线 ZBN-BYJ-2.5 | m | 34.32 | 5.54 |  | 190.13
253 | 030411004029 | 配线 | (1)线槽配线 ZBN-BYJ-2.5 | m | 73.84 | 4.92 |  | 363.29
254 | 030904008016 | 模块(模块箱) | (1)常闭防火门监控模块 | 个/台 | 12 | 436.62 |  | 5239.44
255 | 030904008017 | 模块(模块箱) | (1)常开防火门监控模块 | 个/台 | 8 | 436.62 |  | 3492.96
256 | 030507001001 | 入侵探测设备 | (1)门磁开关 | 套 | 24 | 70.54 |  | 1692.96
257 | 030905003022 | 防火控制装置调试 | (1)消防控制装置接线(电动防火门、防火卷帘门、消防设施电控箱) (2)防火控制装置调试(电动防火门(窗)) | 个/部 | 20 | 94.15 |  | 1883
电源监控系统
258 | 030411001029 | 配管 | (1)套接紧定式镀锌钢导管（JDG）敷设（砖、混凝土结构暗配 外径≤25mm） | m | 9.37 | 16.72 |  | 156.67
259 | 030411001030 | 配管 | (1)金属软管敷设 内径(≤25mm 每根长≤0.5m) | m | 0.5 | 51.88 |  | 25.94
260 | 030404034008 | 照明开关 | (1)普通开关、按钮安装（空白面板安装） | 个 | 1 | 3.79 |  | 3.79
261 | 030411006007 | 接线盒 | (1)接线盒安装 暗装接线盒 | 个 | 3 | 7.63 |  | 22.89
262 | 030411004030 | 配线 | (1)穿多芯软导线 WDZBN-RYJS-(2x1.5) | m | 52.58 | 7.58 |  | 398.56
263 | 030411004031 | 配线 | (1)线槽配线 WDZBN-RYJS-(2x1.5) | m | 9.87 | 7.05 |  | 69.58
264 | 030411004032 | 配线 | (1)穿照明线 ZBN-BYJ-2.5 | m | 19.74 | 5.54 |  | 109.36
265 | 030411004033 | 配线 | (1)线槽配线 ZBN-BYJ-2.5 | m | 105.16 | 4.92 |  | 517.39
266 | 030904008018 | 模块(模块箱) | (1)ZXVA传感器 | 个/台 | 2 | 401.1 |  | 802.2
应急照明系统 | [8 empty] | 分项工程(17安装)
267 | 030404017008 | 配电箱 | (1)应急照明集中电源1ALE | 台 | 1 | 6479.95 |  | 6479.95
268 | 030404017009 | 配电箱 | (1)应急照明集中电源2ALE | 台 | 1 | 6479.95 |  | 6479.95
分部分项工程量清单与计价表
工程名称：西滨院区消防工程建设项目 | [6 empty] | 第18页 共29页
序号 | 项目编码 | 项目名称 | 项目特征描述 | 计量单位 | 工程量 | 金 额(元)
[6 empty] | 综合单价 |  | 合价
269 | 030404017010 | 配电箱 | (1)应急照明集中电源3ALE | 台 | 1 | 6479.95 |  | 6479.95
270 | 030404017011 | 配电箱 | (1)应急照明集中电源4ALE | 台 | 1 | 6479.95 |  | 6479.95
271 | 030404017012 | 配电箱 | (1)应急照明集中电源5ALE | 台 | 1 | 6479.95 |  | 6479.95
272 | 030404034009 | 照明开关 | (1)普通开关、按钮安装（空白面板安装） | 个 | 1 | 3.79 |  | 3.79
273 | 030411001031 | 配管 | (1)套接紧定式镀锌钢导管（JDG）敷设（砖、混凝土结构暗配 外径≤20mm） | m | 1561.94 | 13.52 |  | 21117.43
274 | 030411001032 | 配管 | (1)金属软管敷设 内径(≤20mm 每根长≤0.5m) | m | 76 | 48.01 |  | 3648.76
275 | 030411004034 | 配线 | (1)穿照明线 NH-BYJ-2.5 | m | 154.2 | 5.54 |  | 854.27
276 | 030411004035 | 配线 | (1)穿多芯软导线 ZBN-RVS-2x1.5 | m | 87.44 | 7.01 |  | 612.95
277 | 030411004036 | 配线 | (1)线槽配线 ZBN-RVS-2x1.5 | m | 36.19 | 6.55 |  | 237.04
278 | 030411004037 | 配线 | (1)穿多芯软导线 ZBN-RVS-2x2.5 | m | 1452.6 | 10.32 |  | 14990.83
279 | 030411006008 | 接线盒 | (1)接线盒安装 暗装接线盒 | 个 | 318 | 7.63 |  | 2426.34
280 | 030412004006 | 装饰灯 | (1)A型LED单面疏散出口灯(规格:中型)(持续型灯具)ZF-BLJC-1LROEⅠ1W DC36V | 套 | 54 | 94.32 |  | 5093.28
281 | 030412004007 | 装饰灯 | (1)A型LED单面疏散指示灯(规格:中型)(持续型灯具)ZF-BLJC-1LROEⅠ1W DC36V | 套 | 53 | 94.32 |  | 4998.96
282 | 030412004008 | 装饰灯 | (1)A型LED楼层指示灯(规格:中型)(持续型灯具)ZF-BLJC-1LROEⅠ1W DC36V | 套 | 15 | 94.32 |  | 1414.8
283 | 030412004009 | 装饰灯 | (1)A型LED双面多信息复合疏散指示灯(规格:中型)(持续型灯具)(持续型灯具)ZF-BLJC-1LROEⅠ1W DC36V | 套 | 44 | 101.78 |  | 4478.32
284 | 030412004010 | 装饰灯 | (1)A型LED消防应急照明灯(非持续型灯具)ZF-ZFJC-E 3W | 套 | 151 | 94.21 |  | 14225.71
电气工程 | [8 empty] | 分项工程(17安装)
285 | 030404017013 | 配电箱 | (1)配电箱2ATpy | 台 | 1 | 4637.86 |  | 4637.86
286 | 030404017014 | 配电箱 | (1)配电箱wATpy | 台 | 1 | 4637.86 |  | 4637.86
287 | 030412005001 | 荧光灯 | (1)壁挂应急单管荧光灯 | 套 | 2 | 141.78 |  | 283.56
288 | 030404034010 | 照明开关 | (1)单联单控开关 | 个 | 2 | 15.27 |  | 30.54
分部分项工程量清单与计价表
工程名称：西滨院区消防工程建设项目 | [6 empty] | 第19页 共29页
序号 | 项目编码 | 项目名称 | 项目特征描述 | 计量单位 | 工程量 | 金 额(元)
[6 empty] | 综合单价 |  | 合价
289 | 030406006003 | 低压交流异步电动机 | (1)交流异步电动机检查接线 (功率≤13kW） (2)交流异步机负载调试 低压笼型 (电磁控制) | 台 | 1 | 919.63 |  | 919.63
290 | 030406006004 | 低压交流异步电动机 | (1)交流异步电动机检查接线 (功率≤30kW） (2)交流异步机负载调试 低压笼型 (电磁控制) | 台 | 1 | 1088.13 |  | 1088.13
291 | 030408001005 | 电力电缆 | (1)室内敷设电力电缆 铜芯电力电缆敷设 RTTZ-5x10 | m | 114.33 | 144.47 |  | 16517.26
292 | 030408001006 | 电力电缆 | (1)室内敷设电力电缆 铜芯电力电缆敷设 RTTZ-5x6 | m | 56.29 | 111.04 |  | 6250.44
293 | 030408001007 | 电力电缆 | (1)铜芯电力电缆敷设 WDZBN-YJY-4x10 | m | 8.18 | 72.59 |  | 593.79
294 | 030408001008 | 电力电缆 | (1)铜芯电力电缆敷设 WDZBN-YJY-4x6 | m | 8.78 | 52.87 |  | 464.2
295 | 030408006005 | 电力电缆头 | (1)1kv以下室内干包式铜芯电力电缆终端头制作安装 RTTZ-5x10 | 个 | 4 | 87.94 |  | 351.76
296 | 030408006006 | 电力电缆头 | (1)1kv以下室内干包式铜芯电力电缆终端头制作安装 RTTZ-5x6 | 个 | 4 | 87.94 |  | 351.76
297 | 030408006007 | 电力电缆头 | (1)1kv以下室内干包式铜芯电力电缆终端头制作安装 WDZBN-YJY-4x10 | 个 | 2 | 87.94 |  | 175.88
298 | 030408006008 | 电力电缆头 | (1)1kv以下室内干包式铜芯电力电缆终端头制作安装 WDZBN-YJY-4x6 | 个 | 2 | 87.94 |  | 175.88
299 | 030411001033 | 配管 | (1)套接紧定式镀锌钢导管（JDG）敷设（砖、混凝土结构暗配 外径≤20mm） | m | 31.26 | 13.52 |  | 422.64
300 | 030411001034 | 配管 | (1)套接紧定式镀锌钢导管（JDG）敷设（砖、混凝土结构暗配 外径≤32mm） | m | 10.69 | 19.96 |  | 213.37
301 | 030411001035 | 配管 | (1)钢管敷设 (砖、混凝土结构暗配 公称直径≤32mm） | m | 3.78 | 27.65 |  | 104.52
302 | 030411001036 | 配管 | (1)钢管敷设 (砖、混凝土结构暗配 公称直径≤40mm） | m | 26.6 | 43.6 |  | 1159.76
303 | 030411004038 | 配线 | (1)穿照明线 WDZBN-BYJ-2.5 | m | 78.89 | 5.54 |  | 437.05
304 | 030414004001 | 自动投入装置 | (1)自动投入装置系统 | 系统( | 2 | 1357.83 |  | 2715.66
分部分项工程量清单与计价表
工程名称：西滨院区消防工程建设项目 | [6 empty] | 第20页 共29页
序号 | 项目编码 | 项目名称 | 项目特征描述 | 计量单位 | 工程量 | 金 额(元)
[6 empty] | 综合单价 |  | 合价
|  |  | 调试 备用电源自动投入装置 | 台、套)
通风系统 | [8 empty] | 分项工程(17安装)
305 | 030108001003 | 离心式通风机 | (1)箱式离心风机(电机内置)4620m3/h,420Pa,1.5kW,1300r/min,≤62dB(A) | 台 | 1 | 5101.53 |  | 5101.53
306 | 030108001004 | 离心式通风机 | (1)箱式离心风机(电机外置)(防爆电机)8280m3/h,295Pa,2.2kW,950rpm,≤61dB(A) | 台 | 1 | 6826.65 |  | 6826.65
307 | 030108003010 | 轴流通风机 | (1)低噪声轴流风机4000m3/h,0.25kW,960r/min,≤64.6dB风机出入口均设防虫网 | 台 | 3 | 1372.42 |  | 4117.26
308 | 030108003011 | 轴流通风机 | (1)管道风机 FV-20NS1C 920m3/h,135.5W,40pa,≤34.5dB(A) | 台 | 1 | 2874.44 |  | 2874.44
309 | 030108003012 | 轴流通风机 | (1)管道风机1700m3/h,358W,417pa,≤43dB(A) | 台 | 1 | 3773.69 |  | 3773.69
310 | 030108003013 | 轴流通风机 | (1)管道风机920m3/h,140W,250pa,≤42dB(A) | 台 | 1 | 2874.44 |  | 2874.44
311 | 030108003014 | 轴流通风机 | (1)管道机 FV-18NFC 620m3/h,87W,190pa,≤32dB(A) | 台 | 2 | 2089.64 |  | 4179.28
312 | 030108003015 | 轴流通风机 | (1)管道机 FV-23NL1C 1200m3/h,230W,327pa,≤41dB(A) | 台 | 6 | 2874.44 |  | 17246.64
313 | 030108003016 | 轴流通风机 | (1)管道机 FV-25NF1C 1600m3/h,360W,406pa,≤42dB(A) | 台 | 3 | 3773.69 |  | 11321.07
314 | 030108003017 | 轴流通风机 | (1)混流式消防高温排烟风机36700m3/h,600Pa,11.0kW,1450rpm,≤90dB(A) | 台 | 1 | 7895.82 |  | 7895.82
315 | 030108003018 | 轴流通风机 | (1)静音风机 FV-15NS1C 500m3/h,60W,167pa,≤29dB(A) | 台 | 3 | 1370.24 |  | 4110.72
316 | 030108006009 | 其他风机 | (1)天花板型换气扇 FV-17CU6C 80m3/h,12W,105Pa,≤32dB(A)自带止回阀 | 台 | 7 | 305.2 |  | 2136.4
317 | 030108006010 | 其他风机 | (1)天花板型换气扇 FV-24CU6C 140m3/h,23W,200Pa,≤37dB(A)自带止回阀 | 台 | 15 | 362.28 |  | 5434.2
318 | 030108006011 | 其他风机 | (1)天花板型换气扇 FV-24CU6C 207m3/h,100pa,26W,≤39.5dB(A)自带止回阀 | 台 | 15 | 505.64 |  | 7584.6
319 | 030108006012 | 其他风机 | (1)天花板型换气扇FC-27CH8C 350m3/h,125 | 台 | 1 | 772.05 |  | 772.05
分部分项工程量清单与计价表
工程名称：西滨院区消防工程建设项目 | [6 empty] | 第21页 共29页
序号 | 项目编码 | 项目名称 | 项目特征描述 | 计量单位 | 工程量 | 金 额(元)
[6 empty] | 综合单价 |  | 合价
pa,34W,≤39dB(A)自带止回阀
320 | 030108006013 | 其他风机 | (1)天花板型换气扇FV-24CD6C 173m3/h,100pa,25W,≤34dB(A)自带止回阀 | 台 | 7 | 448.55 |  | 3139.85
321 | 030108006014 | 其他风机 | (1)天花板型换气扇FV-27CD8C 270m3/h,100pa,26W,≤33dB(A)自带止回阀 | 台 | 15 | 600.79 |  | 9011.85
322 | 030108006015 | 其他风机 | (1)天花板型换气扇FV-32CD8C 420m3/h,180pa,48W,≤39dB(A)自带止回阀 | 台 | 10 | 886.22 |  | 8862.2
323 | 030108006016 | 其他风机 | (1)天花板型换气扇FV-32CH8C 520m3/h,200pa,58W,≤44dB(A)自带止回阀 | 台 | 1 | 1019.43 |  | 1019.43
324 | 030701010005 | 过滤器 | (1)管道式高强度紫外线空气消毒器400×160 | 台¦m2 | 3 | 1887.18 |  | 5661.54
325 | 030701010006 | 过滤器 | (1)管道式高强度紫外线空气消毒器400×200 | 台¦m2 | 3 | 2148.78 |  | 6446.34
326 | 030701010007 | 过滤器 | (1)中效过滤器1000×320 | 台¦m2 | 1 | 1487.64 |  | 1487.64
327 | 030701010008 | 过滤器 | (1)中效过滤器400×200 | 台¦m2 | 2 | 724.64 |  | 1449.28
328 | 030702007005 | 复合型风管 | (1)装配式成品风管，其基材为不燃A级无机微孔材料，连接方式为角钢法兰，复合板材总厚大于等于10mm，外表面覆0.2mm彩钢板，其内壁钢板厚度为2.0mm(复合型矩形风管 长边长≤1000mm) | m2 | 11.6 | 469.58 |  | 5447.13
329 | 030702007006 | 复合型风管 | (1)装配式成品风管，其基材为不燃A级无机微孔材料，连接方式为角钢法兰，复合板材总厚大于等于10mm，外表面覆0.2mm彩钢板，其内壁钢板厚度为1.0mm(复合型矩形风管 长边长≤1000mm) | m2 | 328.44 | 343.84 |  | 112930.81
330 | 030702007007 | 复合型风管 | (1)装配式成品风管，其基材为不燃A级无机微孔材料，连接方式为角钢法兰，复合板材总厚大于等于10mm，外表面覆0.2mm彩钢板，其内壁钢板厚度为1.2mm(复合型矩形 | m2 | 106.33 | 364.83 |  | 38792.37
分部分项工程量清单与计价表
工程名称：西滨院区消防工程建设项目 | [6 empty] | 第22页 共29页
序号 | 项目编码 | 项目名称 | 项目特征描述 | 计量单位 | 工程量 | 金 额(元)
[6 empty] | 综合单价 |  | 合价
风管 长边长≤2000mm)
331 | 030702007008 | 复合型风管 | (1)装配式成品风管，其基材为不燃A级无机微孔材料，连接方式为角钢法兰，复合板材总厚大于等于10mm，外表面覆0.2mm彩钢板，其内壁钢板厚度为1.5mm(复合型矩形风管 长边长≤2000mm) | m2 | 87.12 | 393.27 |  | 34261.68
332 | 030702001007 | 碳钢通风管道 | (1)镀锌薄钢板矩形风管制作、安装 (δ=0.75mm以内咬口、长边长≤1000mm) | m2 | 57.55 | 137.86 |  | 7933.84
333 | 030702001008 | 碳钢通风管道 | (1)镀锌薄钢板矩形风管制作、安装 (δ=1.0mm以内咬口、长边长≤2000mm) | m2 | 3.85 | 175.68 |  | 676.37
334 | 030702001009 | 碳钢通风管道 | (1)镀锌薄钢板矩形风管制作、安装 (δ=0.5mm以内咬口、长边长≤320mm) | m2 | 286.92 | 184.89 |  | 53048.64
335 | 030702001010 | 碳钢通风管道 | (1)镀锌薄钢板矩形风管制作、安装 (δ=0.6mm以内咬口、长边长≤450mm) | m2 | 131.03 | 150.67 |  | 19742.29
336 | 030702001011 | 碳钢通风管道 | (1)镀锌薄钢板圆形风管制作、安装 (δ=0.6mm以内咬口、直径≤450mm) | m2 | 0.55 | 192.68 |  | 105.97
337 | 030702001012 | 碳钢通风管道 | (1)镀锌薄钢板矩形风管制作、安装 (δ=2.0mm以内咬口、长边长≤450mm) | m2 | 6.94 | 231.81 |  | 1608.76
338 | 030703001026 | 碳钢阀门 | (1)280℃防火阀1000×250 | 个 | 20 | 881.73 |  | 17634.6
339 | 030703001027 | 碳钢阀门 | (1)280℃防火阀550×800 | 个 | 7 | 929.94 |  | 6509.58
340 | 030703001028 | 碳钢阀门 | (1)70℃防火阀1000×320 | 个 | 1 | 914.72 |  | 914.72
341 | 030703001029 | 碳钢阀门 | (1)70℃防火阀120×100 | 个 | 11 | 332.96 |  | 3662.56
342 | 030703001030 | 碳钢阀门 | (1)70℃防火阀160×100 | 个 | 1 | 351.99 |  | 351.99
343 | 030703001031 | 碳钢阀门 | (1)70℃防火阀160×120 | 个 | 4 | 362.15 |  | 1448.6
344 | 030703001032 | 碳钢阀门 | (1)70℃防火阀200×120 | 个 | 1 | 378.63 |  | 378.63
345 | 030703001033 | 碳钢阀门 | (1)70℃防火阀200×160 | 个 | 1 | 397.66 |  | 397.66
346 | 030703001034 | 碳钢阀门 | (1)70℃防火阀250×160 | 个 | 1 | 420.5 |  | 420.5
分部分项工程量清单与计价表
工程名称：西滨院区消防工程建设项目 | [6 empty] | 第23页 共29页
序号 | 项目编码 | 项目名称 | 项目特征描述 | 计量单位 | 工程量 | 金 额(元)
[6 empty] | 综合单价 |  | 合价
347 | 030703001035 | 碳钢阀门 | (1)70℃防火阀250×200 | 个 | 2 | 439.52 |  | 879.04
348 | 030703001036 | 碳钢阀门 | (1)70℃防火阀400×200 | 个 | 3 | 510.57 |  | 1531.71
349 | 030703001037 | 碳钢阀门 | (1)70℃防火阀410 | 个 | 2 | 737.66 |  | 1475.32
350 | 030703001038 | 碳钢阀门 | (1)70℃防火阀630×250 | 个 | 3 | 641.25 |  | 1923.75
351 | 030703001039 | 碳钢阀门 | (1)70℃防火阀800×250 | 个 | 1 | 719.89 |  | 719.89
352 | 030703001040 | 碳钢阀门 | (1)电动排烟阀1000×250(含手动控制机构) | 个 | 16 | 957.85 |  | 15325.6
353 | 030703001041 | 碳钢阀门 | (1)电动调节阀410(含手动控制机构) | 个 | 2 | 774.8 |  | 1549.6
354 | 030703001042 | 碳钢阀门 | (1)对开多叶调节阀120×100 | 个 | 14 | 141.75 |  | 1984.5
355 | 030703001043 | 碳钢阀门 | (1)对开多叶调节阀160×100 | 个 | 1 | 153.17 |  | 153.17
356 | 030703001044 | 碳钢阀门 | (1)对开多叶调节阀200×120 | 个 | 4 | 172.2 |  | 688.8
357 | 030703001045 | 碳钢阀门 | (1)对开多叶调节阀200×160 | 个 | 11 | 183.62 |  | 2019.82
358 | 030703001046 | 碳钢阀门 | (1)对开多叶调节阀250×120 | 个 | 3 | 186.16 |  | 558.48
359 | 030703001047 | 碳钢阀门 | (1)对开多叶调节阀250×160 | 个 | 1 | 198.85 |  | 198.85
360 | 030703001048 | 碳钢阀门 | (1)对开多叶调节阀250×200 | 个 | 1 | 210.26 |  | 210.26
361 | 030703001049 | 碳钢阀门 | (1)对开多叶调节阀320×160 | 个 | 2 | 217.87 |  | 435.74
362 | 030703001050 | 碳钢阀门 | (1)全自动防烟防火阀(70°C关)410(含手动控制机 | 个 | 1 | 1194.36 |  | 1194.36
363 | 030703011048 | 铝及铝合金风口、散流器 | (1)FK-10散流器200×200 | 个 | 2 | 75.49 |  | 150.98
364 | 030703011049 | 铝及铝合金风口、散流器 | (1)FK-10散流器300×300 | 个 | 2 | 118.45 |  | 236.9
365 | 030703011050 | 铝及铝合金风口、散流器 | (1)FK-10散流器350×350 | 个 | 2 | 136.21 |  | 272.42
366 | 030703011051 | 铝及铝合金风口、散流器 | (1)FK-1双层百叶风口100×100 | 个 | 19 | 64.35 |  | 1222.65
367 | 030703011052 | 铝及铝合金风口、散流器 | (1)FK-1双层百叶风口1000×200 | 个 | 1 | 178.27 |  | 178.27
368 | 030703011053 | 铝及铝合金风口、散流器 | (1)FK-1双层百叶风口1000×630 | 个 | 1 | 362.03 |  | 362.03
369 | 030703011054 | 铝及铝合金风口、散流器 | (1)FK-1双层百叶风口120×100 | 个 | 1 | 64.35 |  | 64.35
370 | 030703011055 | 铝及铝合金风口、散流器 | (1)FK-1双层百叶风口120×120 | 个 | 1 | 64.35 |  | 64.35
371 | 030703011056 | 铝及铝合金风口、散流器 | (1)FK-1双层百叶风口150×150 | 个 | 1 | 64.35 |  | 64.35
分部分项工程量清单与计价表
工程名称：西滨院区消防工程建设项目 | [6 empty] | 第24页 共29页
序号 | 项目编码 | 项目名称 | 项目特征描述 | 计量单位 | 工程量 | 金 额(元)
[6 empty] | 综合单价 |  | 合价
372 | 030703011057 | 铝及铝合金风口、散流器 | (1)FK-1双层百叶风口160×160 | 个 | 2 | 64.35 |  | 128.7
373 | 030703011058 | 铝及铝合金风口、散流器 | (1)FK-1双层百叶风口200×150 | 个 | 1 | 64.35 |  | 64.35
374 | 030703011059 | 铝及铝合金风口、散流器 | (1)FK-1双层百叶风口200×160 | 个 | 4 | 64.35 |  | 257.4
375 | 030703011060 | 铝及铝合金风口、散流器 | (1)FK-1双层百叶风口200×200 | 个 | 8 | 64.35 |  | 514.8
376 | 030703011061 | 铝及铝合金风口、散流器 | (1)FK-1双层百叶风口250×150 | 个 | 2 | 64.35 |  | 128.7
377 | 030703011062 | 铝及铝合金风口、散流器 | (1)FK-1双层百叶风口250×160 | 个 | 8 | 64.35 |  | 514.8
378 | 030703011063 | 铝及铝合金风口、散流器 | (1)FK-1双层百叶风口250×200 | 个 | 3 | 64.35 |  | 193.05
379 | 030703011064 | 铝及铝合金风口、散流器 | (1)FK-1双层百叶风口400×200 | 个 | 3 | 78.82 |  | 236.46
380 | 030703011065 | 铝及铝合金风口、散流器 | (1)FK-1双层百叶风口400×250 | 个 | 120 | 117.32 |  | 14078.4
381 | 030703011066 | 铝及铝合金风口、散流器 | (1)FK-1双层百叶风口500×250 | 个 | 1 | 128.75 |  | 128.75
382 | 030703011067 | 铝及铝合金风口、散流器 | (1)FK-1双层百叶风口630×250 | 个 | 1 | 143.97 |  | 143.97
383 | 030703011068 | 铝及铝合金风口、散流器 | (1)FK-1双层百叶风口800×200 | 个 | 1 | 159.24 |  | 159.24
384 | 030703011069 | 铝及铝合金风口、散流器 | (1)防雨百叶风口1000×250 | 个 | 1 | 198.57 |  | 198.57
385 | 030703011070 | 铝及铝合金风口、散流器 | (1)防雨百叶风口120×100 | 个 | 4 | 64.35 |  | 257.4
386 | 030703011071 | 铝及铝合金风口、散流器 | (1)防雨百叶风口1200×200 | 个 | 1 | 209.79 |  | 209.79
387 | 030703011072 | 铝及铝合金风口、散流器 | (1)防雨百叶风口1400×1250 | 个 | 1 | 869.02 |  | 869.02
388 | 030703011073 | 铝及铝合金风口、散流器 | (1)防雨百叶风口1500×300 | 个 | 1 | 322.12 |  | 322.12
389 | 030703011074 | 铝及铝合金风口、散流器 | (1)防雨百叶风口160×100 | 个 | 2 | 64.35 |  | 128.7
390 | 030703011075 | 铝及铝合金风口、散流器 | (1)防雨百叶风口160×120 | 个 | 7 | 64.35 |  | 450.45
391 | 030703011076 | 铝及铝合金风口、散流器 | (1)防雨百叶风口200×100 | 个 | 3 | 64.35 |  | 193.05
392 | 030703011077 | 铝及铝合金风口、散流器 | (1)防雨百叶风口200×120 | 个 | 2 | 64.35 |  | 128.7
393 | 030703011078 | 铝及铝合金风口、散流器 | (1)防雨百叶风口200×150 | 个 | 1 | 64.35 |  | 64.35
394 | 030703011079 | 铝及铝合金风口、散流器 | (1)防雨百叶风口200×160 | 个 | 3 | 64.35 |  | 193.05
395 | 030703011080 | 铝及铝合金风口、散流器 | (1)防雨百叶风口250×120 | 个 | 2 | 64.35 |  | 128.7
396 | 030703011081 | 铝及铝合金风口、散流器 | (1)防雨百叶风口250×160 | 个 | 4 | 64.35 |  | 257.4
397 | 030703011082 | 铝及铝合金风口、散流器 | (1)防雨百叶风口250 | 个 | 3 | 64.35 |  | 193.05
分部分项工程量清单与计价表
工程名称：西滨院区消防工程建设项目 | [6 empty] | 第25页 共29页
序号 | 项目编码 | 项目名称 | 项目特征描述 | 计量单位 | 工程量 | 金 额(元)
[6 empty] | 综合单价 |  | 合价
×200
398 | 030703011083 | 铝及铝合金风口、散流器 | (1)防雨百叶风口320×160 | 个 | 1 | 71.21 |  | 71.21
399 | 030703011084 | 铝及铝合金风口、散流器 | (1)防雨百叶风口320×200 | 个 | 1 | 71.21 |  | 71.21
400 | 030703011085 | 铝及铝合金风口、散流器 | (1)防雨百叶风口400×160 | 个 | 2 | 71.21 |  | 142.42
401 | 030703011086 | 铝及铝合金风口、散流器 | (1)防雨百叶风口400×200 | 个 | 2 | 78.82 |  | 157.64
402 | 030703011087 | 铝及铝合金风口、散流器 | (1)防雨百叶风口400×250 | 个 | 1 | 117.32 |  | 117.32
403 | 030703011088 | 铝及铝合金风口、散流器 | (1)防雨百叶风口500×160 | 个 | 2 | 109.72 |  | 219.44
404 | 030703011089 | 铝及铝合金风口、散流器 | (1)防雨百叶风口500×200 | 个 | 2 | 117.32 |  | 234.64
405 | 030703011090 | 铝及铝合金风口、散流器 | (1)防雨百叶风口500×250 | 个 | 1 | 128.75 |  | 128.75
406 | 030703011091 | 铝及铝合金风口、散流器 | (1)防雨百叶风口600×200 | 个 | 4 | 126.2 |  | 504.8
407 | 030703011092 | 铝及铝合金风口、散流器 | (1)防雨百叶风口630×250 | 个 | 1 | 143.97 |  | 143.97
408 | 030703011093 | 铝及铝合金风口、散流器 | (1)防雨百叶风口800×160 | 个 | 1 | 145.28 |  | 145.28
409 | 030703011094 | 铝及铝合金风口、散流器 | (1)防雨百叶风口800×200 | 个 | 1 | 159.24 |  | 159.24
410 | 030703017001 | 碳钢罩类 | (1)通气管设带阻火器的呼吸阀 | 个 | 1 | 190.29 |  | 190.29
411 | 030703019001 | 柔性接口 | (1)软管接口 | m2 | 20.374 | 393.04 |  | 8007.8
412 | 030703020004 | 消声器 | (1)管式消声器 ?250 | 个 | 1 | 1249.43 |  | 1249.43
413 | 030703020005 | 消声器 | (1)管式消声器1000×320 | 个 | 1 | 2465.59 |  | 2465.59
414 | 030703020006 | 消声器 | (1)管式消声器800×500 | 个 | 1 | 2465.59 |  | 2465.59
415 | 030703021003 | 静压箱 | (1)消声静压箱1600×1200×1500 | 个 | 1 | 5993.31 |  | 5993.31
416 | 030703021004 | 静压箱 | (1)消声静压箱900×1200×1000 | 个 | 1 | 3311.03 |  | 3311.03
417 | 030702003001 | 不锈钢板风管制作安装 | (1)成品烟囱(内外烟管采用304不锈板制作,板厚1.0mm, 中间保温材料采用硅酸铝棉,厚100mm)内径250，烟囱管上必须加设热补偿措施,烟囱保温及膨胀节由专业厂家设计及安装 | m2 | 33.661 | 1904.5 |  | 64107.37
418 | 031208003001 | 通风管道绝热 | (1)防火包裹 采用不低于管道所穿过墙(楼板)耐火极限的防火板或其它防火材料包裹。风管防火包裹做法 | m2 | 111.09 | 37.88 |  | 4208.09
分部分项工程量清单与计价表
工程名称：西滨院区消防工程建设项目 | [6 empty] | 第26页 共29页
序号 | 项目编码 | 项目名称 | 项目特征描述 | 计量单位 | 工程量 | 金 额(元)
[6 empty] | 综合单价 |  | 合价
参照图集07J905-1第85-87页。
419 | 031002002001 | 设备支架 | (1)设备支架制作 单件重量(50kg以内) | kg¦套 | 927 | 11.15 |  | 10336.05
420 | 031201003010 | 金属结构刷油 | (1)手工除锈 一般钢结构 (轻锈) (2)一般钢结构 红丹防锈漆 (第一遍) (3)一般钢结构 红丹防锈漆 (每增一遍) (4)一般钢结构 调和漆 (第一遍) (5)一般钢结构 调和漆 (每增一遍) | m2¦kg | 6540.79 | 2.59 |  | 16940.65
421 | 030704001001 | 通风工程检测、调试 |  | 系统 | 1 | 7485.81 |  | 7485.81
抗震支架 | [8 empty] | 分项工程(17安装)
水管抗震
422 | 031002001027 | 管道支架 | (1)水管侧向抗震支架 KZS-DN65-T | 套 | 10 | 278.24 |  | 2782.4
423 | 031002001028 | 管道支架 | (1)水管双向抗震支架 KZS-DN65-TL | 套 | 12 | 372.13 |  | 4465.56
424 | 031002001029 | 管道支架 | (1)水管侧向抗震支架 KZS-DN80-T | 套 | 13 | 283.32 |  | 3683.16
425 | 031002001030 | 管道支架 | (1)水管双向抗震支架 KZS-DN80-TL | 套 | 13 | 381.01 |  | 4953.13
426 | 031002001031 | 管道支架 | (1)水管侧向抗震支架 KZS-DN100-T | 套 | 25 | 302.36 |  | 7559
427 | 031002001032 | 管道支架 | (1)水管双向抗震支架 KZS-DN100-TL | 套 | 26 | 391.16 |  | 10170.16
428 | 031002001033 | 管道支架 | (1)水管侧向抗震支架 KZS-DN150-T | 套 | 6 | 342.95 |  | 2057.7
429 | 031002001034 | 管道支架 | (1)水管双向抗震支架 KZS-DN150-TL | 套 | 4 | 458.39 |  | 1833.56
430 | 031002001035 | 管道支架 | (1)组合侧向抗震支架 KZS-G2-T | 套 | 2 | 539.07 |  | 1078.14
431 | 031002001036 | 管道支架 | (1)组合双向抗震支架 KZS-G2-TL | 套 | 3 | 626.62 |  | 1879.86
风管抗震
432 | 031002001037 | 管道支架 | (1)风管双向抗震支架 KZF-800-TL | 套 | 1 | 568.95 |  | 568.95
433 | 031002001038 | 管道支架 | (1)风管侧向抗震支架 KZF-1000-T | 套 | 15 | 437 |  | 6555
434 | 031002001039 | 管道支架 | (1)风管双向抗震支架 KZF-1000-TL | 套 | 14 | 587.97 |  | 8231.58
435 | 031002001040 | 管道支架 | (1)风管侧向抗震支架 KZF-1400-T | 套 | 7 | 485.21 |  | 3396.47
436 | 031002001041 | 管道支架 | (1)风管双向抗震支架 KZF-1400-TL | 套 | 6 | 661.54 |  | 3969.24
437 | 031002001042 | 管道支架 | (1)风管侧向抗震支架 KZF-1600-T | 套 | 1 | 504.24 |  | 504.24
分部分项工程量清单与计价表
工程名称：西滨院区消防工程建设项目 | [6 empty] | 第27页 共29页
序号 | 项目编码 | 项目名称 | 项目特征描述 | 计量单位 | 工程量 | 金 额(元)
[6 empty] | 综合单价 |  | 合价
438 | 031002001043 | 管道支架 | (1)风管双向抗震支架 KZF-1600-TL | 套 | 1 | 688.19 |  | 688.19
439 | 031002001044 | 管道支架 | (1)其它双向抗震支架 KZF-FJ-TL | 套 | 1 | 785.88 |  | 785.88
室外安装工程 | [8 empty] | 单位工程(17安装)
消防给水系统 | [8 empty] | 分项工程(17安装)
440 | 031001007004 | 复合管 | (1)钢丝网骨架聚乙烯(双色)复合管(简称SRCP管)（扣压式连接）DN200 | m | 3.02 | 189.44 |  | 572.11
441 | 031001007005 | 复合管 | (1)钢丝网骨架聚乙烯(双色)复合管(简称SRCP管)（扣压式连接）DN150 | m | 260.02 | 137 |  | 35622.74
442 | 031001007006 | 复合管 | (1)钢丝网骨架聚乙烯(双色)复合管(简称SRCP管)（扣压式连接）DN100 | m | 142.39 | 95.79 |  | 13639.54
443 | 030901011001 | 室外消火栓 | (1)室外消火栓DN100 | 套 | 4 | 1462.77 |  | 5851.08
444 | 030901012001 | 消防水泵接合器 | (1)水泵接合器DN100 | 套 | 5 | 1516.06 |  | 7580.3
445 | 031001005001 | 铸铁管 | (1)球墨铸铁管DN600 | m | 32.14 | 1218.76 |  | 39170.95
446 | 031002003031 | 套管 | (1)柔性防水套管制作(公称直径600mm以内） (2)柔性防水套管安装(公称直径600mm以内） | 个 | 4 | 3794.84 |  | 15179.36
447 | 031003003036 | 焊接法兰阀门 | (1)球墨铸铁闸阀DN100 | 个 | 1 | 602.91 |  | 602.91
448 | 031003003037 | 焊接法兰阀门 | (1)球墨铸铁闸阀DN150 | 个 | 3 | 1042.51 |  | 3127.53
449 | 031003003038 | 焊接法兰阀门 | (1)球墨铸铁闸阀DN200 | 个 | 1 | 1528.18 |  | 1528.18
450 | 031003011020 | 法兰 | (1)碳钢平焊法兰安装 公称直径(100mm以内） | 副(片) | 1 | 180.94 |  | 180.94
451 | 031003011021 | 法兰 | (1)碳钢平焊法兰安装 公称直径(150mm以内） | 副(片) | 3 | 270.49 |  | 811.47
452 | 031003011022 | 法兰 | (1)碳钢平焊法兰安装 公称直径(200mm以内） | 副(片) | 1 | 384.86 |  | 384.86
453 | 031201001009 | 管道刷油 | (1)管道刷油(红丹防锈漆 第一遍) (2)管道刷油(红丹防锈漆 每增一遍) (3)管道刷油(调和漆 第一遍) (4)管道刷油(调和漆 每增一遍) | m2 | 253.304 | 52.55 |  | 13311.13
454 | 010512008001 | 沟盖板、井盖板、井圈 | (1)名称:消防水池取水口 | 套 | 2 | 376.92 |  | 753.84
分部分项工程量清单与计价表
工程名称：西滨院区消防工程建设项目 | [6 empty] | 第28页 共29页
序号 | 项目编码 | 项目名称 | 项目特征描述 | 计量单位 | 工程量 | 金 额(元)
[6 empty] | 综合单价 |  | 合价
(2)材质:铸铁
455 | 040504001005 | 砌筑井 | (1)名称及参考图集:水泵接合器井、详图集 99(03)S203-15 (2)盖板材质、规格: (3)垫层材质及厚度:200mm厚C20现浇预拌非泵送混凝土 (4)砌筑材料品种、规格、强度等级:MU10水泥实心砖240×115×53mm 、 M7.5砌筑砂浆 (5)勾缝、抹面要求:内外侧1:2砂浆抹面 (6)井盖、井圈材质及规格:轻型球墨铸铁井盖 φ700mm | 座 | 5 | 3938.25 |  | 19691.25
456 | 040504001006 | 砌筑井 | (1)名称及参考图集:阀门井、详图集 05S502-26 (2)盖板材质、规格:150mm厚C25预制钢筋预拌非泵送混凝土盖板 (3)垫层材质及厚度:100mm厚C15现浇预拌非泵送混凝土垫层 (4)基础材质及厚度:200mm厚C25现浇预拌非泵送混凝土底板 (5)砌筑材料品种、规格、强度等级:MU10水泥实心砖240×115×53mm 、 M10砌筑砂浆 (6)勾缝、抹面要求:内侧原浆勾缝 (7)井盖、井圈材质及规格:轻型球墨铸铁井盖 φ700mm | 座 | 5 | 2998.58 |  | 14992.9
457 | 040504001007 | 砌筑井 | (1)名称及参考图集:室外消火栓井 (2)盖板材质、规格: (3)垫层材质及厚度:200mm厚C20现浇预拌非泵送混凝土 (4)砌筑材料品种、规格、强度等级:MU10水泥实心砖240×115×53mm 、 M7.5砌筑砂浆 (5)勾缝、抹面要求:内外侧1:2砂浆抹面 (6)井盖、井圈材质及规格:轻型球墨铸铁井盖 φ700mm | 座 | 4 | 3938.25 |  | 15753
458 | 031006015001 | 水箱 | (1)型号、规格:70T埋地式玻璃钢消防水池 | 台 | 1 | 51616.13 |  | 51616.13
459 | 010101004001 | 挖基坑土方 | (1)人工挖一般土方(三类土 基深6m以内) (2)挖掘机挖一般土方(不装车 三类土) | m3 | 169.328 | 7.51 |  | 1271.65
分部分项工程量清单与计价表
工程名称：西滨院区消防工程建设项目 | [6 empty] | 第29页 共29页
序号 | 项目编码 | 项目名称 | 项目特征描述 | 计量单位 | 工程量 | 金 额(元)
[6 empty] | 综合单价 |  | 合价
(3)挖掘机挖一般土方(装车 三类土)
460 | 010101003001 | 挖沟槽土方 | (1)人工挖沟槽土方(三类土 槽深2m以内) (2)挖掘机挖槽坑土方(不装车 三类土) (3)挖掘机挖槽坑土方(装车 三类土) | m3 | 511.365 | 7.71 |  | 3942.62
461 | 010103001003 | 回填方 | (1)回填工程(槽坑回填砂 人工摊铺夯实) | m3 | 417.982 | 167.35 |  | 69949.29
462 | 010103001004 | 回填方 | (1)回填工程(填土机械夯实 槽坑) | m3 | 407.672 | 10.47 |  | 4268.33
463 | 010103002002 | 余方弃置 | (1)自卸汽车运土(载重10t以内 运距5km以内) | m3 | 273.013 | 24.99 |  | 6822.59
合 计 | [7 empty] | 2365050.49

## 总价措施项目清单与计价表(含分项)
总价措施项目清单与计价表
工程名称：西滨院区消防工程建设项目 |  |  |  | 第1页 共2页
序号 | 项 目 名 称 | 计 算 基 础 (元) | 费 率(%) | 金 额(元)
单体建筑
房屋建筑与装饰工程
拆除工程
1 | 安全文明施工费 | 10666 | 0.48 | 51
2 | 其他总价措施费 | 10666 | 0.11 | 12
砌筑工程
1 | 安全文明施工费 | 33203 | 0.48 | 159
2 | 其他总价措施费 | 33203 | 0.11 | 37
混凝土工程
1 | 安全文明施工费 | 6378 | 0.48 | 31
2 | 其他总价措施费 | 6378 | 0.11 | 7
钢筋工程
1 | 安全文明施工费 | 9779 | 0.48 | 47
2 | 其他总价措施费 | 9779 | 0.11 | 11
内墙柱面工程
1 | 安全文明施工费 | 47912 | 0.48 | 230
2 | 其他总价措施费 | 47912 | 0.11 | 53
门窗工程
1 | 安全文明施工费 | 11014 | 0.48 | 53
2 | 其他总价措施费 | 11014 | 0.11 | 12
安装工程
消火栓给水系统
1 | 安全文明施工费 | 197611 | 0.48 | 949
2 | 其他总价措施费 | 197611 | 0.11 | 217
3 | 扬尘防治措施费 | 949 | 10.2 | 97
气体灭火系统
1 | 安全文明施工费 | 9920 | 0.48 | 48
2 | 其他总价措施费 | 9920 | 0.11 | 11
3 | 扬尘防治措施费 | 48 | 10.2 | 5
喷淋系统
1 | 安全文明施工费 | 338586 | 0.48 | 1625
2 | 其他总价措施费 | 338586 | 0.11 | 372
3 | 扬尘防治措施费 | 1625 | 10.2 | 166
消防泵房
1 | 安全文明施工费 | 96343 | 0.48 | 462
2 | 其他总价措施费 | 96343 | 0.11 | 106
3 | 扬尘防治措施费 | 462 | 10.2 | 47
集水坑排水系统
1 | 安全文明施工费 | 9080 | 0.48 | 44
2 | 其他总价措施费 | 9080 | 0.11 | 10
3 | 扬尘防治措施费 | 44 | 10.2 | 4
火灾报警系统
1 | 安全文明施工费 | 271331 | 0.48 | 1302
2 | 其他总价措施费 | 271331 | 0.11 | 298
总价措施项目清单与计价表
工程名称：西滨院区消防工程建设项目 |  |  |  | 第2页 共2页
序号 | 项 目 名 称 | 计 算 基 础 (元) | 费 率(%) | 金 额(元)
3 | 扬尘防治措施费 | 1302 | 10.2 | 133
应急照明系统
1 | 安全文明施工费 | 107335 | 0.48 | 515
2 | 其他总价措施费 | 107335 | 0.11 | 118
3 | 扬尘防治措施费 | 515 | 10.2 | 53
电气工程
1 | 安全文明施工费 | 41672 | 0.48 | 200
2 | 其他总价措施费 | 41672 | 0.11 | 46
3 | 扬尘防治措施费 | 200 | 10.2 | 20
通风系统
1 | 安全文明施工费 | 538409 | 0.48 | 2584
2 | 其他总价措施费 | 538409 | 0.11 | 592
3 | 扬尘防治措施费 | 2584 | 10.2 | 264
抗震支架
1 | 安全文明施工费 | 65162 | 2.14 | 1394
2 | 其他总价措施费 | 65162 | 0.44 | 287
室外安装工程
消防给水系统
1 | 安全文明施工费 | 326625 | 0.48 | 1568
2 | 其他总价措施费 | 326625 | 0.35 | 1143
3 | 扬尘防治措施费 | 1568 | 10.2 | 160
合 计 |  |  |  | 15543

## 单价措施项目清单与计价表
单价措施项目清单与计价表
工程名称：西滨院区消防工程建设项目 | [6 empty] | 第1页 共1页
序号 | 项目编码 | 项目名称 | 项目特征描述 | 计量单位 | 工程量 | 金 额(元)
[6 empty] | 综合单价 |  | 合价
单体建筑 | [8 empty] | 单项工程(17房屋建筑与装饰)
房屋建筑与装饰工程 | [8 empty] | 单位工程(17房屋建筑与装饰)
拆除工程 | [8 empty] | 分项工程(17房屋建筑与装饰)
1 | 01B001 | 电梯保护 | (1)材料上下搬运 | m2 | 314.93 | 17.68 |  | 5567.96
砌筑工程 | [8 empty] | 分项工程(17房屋建筑与装饰)
2 | 011701003001 | 砌筑脚手架 | (1)服务对象:砌体 (2)搭设高度:6m以内 | m2 | 221.62 | 12.04 |  | 2668.3
混凝土工程 | [8 empty] | 分项工程(17房屋建筑与装饰)
3 | 011702009001 | 过梁模板 | (1)支撑高度:6m以内 | m2 | 1.1 | 97.61 |  | 107.37
4 | 011702003001 | 构造柱模板 | (1)支撑高度:6m以内 | m2 | 27.09 | 107.25 |  | 2905.4
5 | 011702008001 | 圈梁模板 | (1)支撑高度:6m以内 | m2 | 1.3 | 74.85 |  | 97.31
钢筋工程 | [8 empty] | 分项工程(17房屋建筑与装饰)
内墙柱面工程 | [8 empty] | 分项工程(17房屋建筑与装饰)
6 | 011701009001 | 内墙面独立装饰脚手架 | (1)搭设方式:扣件 (2)搭设高度:大于3.6m,小于6m (3)脚手架材质:焊接钢管 | m2 | 178.775 | 23.7 |  | 4236.97
门窗工程 | [8 empty] | 分项工程(17房屋建筑与装饰)
安装工程 | [8 empty] | 单位工程(17安装)
消火栓给水系统 | [8 empty] | 分项工程(17安装)
7 | 031301017010 | 脚手架搭拆 |  | 项 | 1 | 3409.8 |  | 3409.8
气体灭火系统 | [8 empty] | 分项工程(17安装)
8 | 031301017011 | 脚手架搭拆 |  | 项 | 1 | 296.36 |  | 296.36
喷淋系统 | [8 empty] | 分项工程(17安装)
9 | 031301017012 | 脚手架搭拆 |  | 项 | 1 | 7895.02 |  | 7895.02
消防泵房 | [8 empty] | 分项工程(17安装)
10 | 031301017013 | 脚手架搭拆 |  | 项 | 1 | 1858 |  | 1858
集水坑排水系统 | [8 empty] | 分项工程(17安装)
11 | 031301017014 | 脚手架搭拆 |  | 项 | 1 | 128.64 |  | 128.64
火灾报警系统 | [8 empty] | 分项工程(17安装)
12 | 031301017015 | 脚手架搭拆 |  | 项 | 1 | 8147.73 |  | 8147.73
应急照明系统 | [8 empty] | 分项工程(17安装)
13 | 031301017016 | 脚手架搭拆 |  | 项 | 1 | 833.26 |  | 833.26
电气工程 | [8 empty] | 分项工程(17安装)
14 | 031301017017 | 脚手架搭拆 |  | 项 | 1 | 139.89 |  | 139.89
通风系统 | [8 empty] | 分项工程(17安装)
15 | 031301017018 | 脚手架搭拆 |  | 项 | 1 | 5460.52 |  | 5460.52
抗震支架 | [8 empty] | 分项工程(17安装)
室外安装工程 | [8 empty] | 单位工程(17安装)
消防给水系统 | [8 empty] | 分项工程(17安装)
合 计 | [7 empty] | 43752.53

## 其他项目清单与计价汇总表
其他项目清单与计价汇总表
工程名称：西滨院区消防工程建设项目 |  |  | 第1页 共1页
序号 | 项 目 名 称 | 金额(元) | 备注
1 | 暂列金额
2 | 专业工程暂估价
3 | 总承包服务费
合 计 |  |  | ——

## 总承包服务费计价表
总承包服务费计价表
工程名称：西滨院区消防工程建设项目 |  |  |  | 第1页 共1页
序号 | 项 目 名 称 | 计算基础(元) | 费率(%) | 金额(元)
合 计

## 人工、材料设备、机械汇总表
人工、材料设备、机械汇总表
工程名称：西滨院区消防工程建设项目 | [5 empty] | 第1页 共29页
序号 | 工料机编码 | 工料机名称 | 规格、型号等特殊要求 | 单位 | 数量 | 单价 | 合价
一 |  | 人工 |  |  |  |  | 0
1 | 00010020 | 电梯保护 |  | m2 |  |  | 2519.44
2 | 00010040 | 定额人工费 |  | 元 |  |  | 571810.13
二 |  | 材料
1 | 01000030 | 管道支架制作 单件重量(100kg以内) | 综合 | kg | 1313.249 | 3.823 | 5020.55
2 | 01000030 | 设备支架制作 单件重量(50kg以内) | 综合 | kg | 973.35 | 3.823 | 3721.12
3 | 01010240 | 螺纹钢筋 | HRB400Φ12 | t | 0.003 | 3795 | 11.67
4 | 01010580 | 线材 | HRB400EΦ6 | t | 0.26 | 4250 | 1105.43
5 | 01010590 | 线材 | HRB400EΦ8 | t | 0.001 | 4020 | 4.1
6 | 01010600 | 线材 | HRB400EΦ10 | t | 0.343 | 4020 | 1377.73
7 | 01010710 | 热轧光圆钢筋HPB300 | Φ6.5-Φ10 | t | 0.933 | 3960 | 3695.87
8 | 01030040 | 镀锌铁丝 | 13#-17# | kg | 0.201 | 8.75 | 1.75
9 | 01030080 | 镀锌铁丝 | 10# | kg | 0.317 | 8.22 | 2.6
10 | 01030110 | 镀锌铁丝 | 16# | kg | 8.107 | 8.78 | 71.18
11 | 01030140 | 镀锌铁丝 | 22# | kg | 5.931 | 9.75 | 57.83
12 | 01030190 | 镀锌铁丝 | Φ2.2～1.2 | kg | 28.64 | 8.65 | 247.74
13 | 01030230 | 镀锌铁丝 | Φ4.0～2.8 | kg | 3.385 | 8.22 | 27.83
14 | 01030370 | 钢丝 | Φ4.0 | kg | 0.397 | 5.27 | 2.09
15 | 01090120 | 圆钢 | Φ5.5～9 | kg | 375.05 | 4.01 | 1503.95
16 | 01090130 | 圆钢 | Φ8～14 | kg | 12.82 | 4.03 | 51.66
17 | 01090140 | 圆钢 | Φ10～14 | kg | 7.348 | 3.88 | 28.51
18 | 01090200 | 圆钢 | Φ10以内 | kg | 0.774 | 4.01 | 3.1
19 | 01110010 | 方钢 | 综合 | kg | 29.82 | 4.205 | 125.39
20 | 01130060 | 扁钢 | 59以内 | kg | 524.244 | 3.77 | 1976.4
21 | 01130190 | 镀锌扁钢 | 综合 | kg | 16.1 | 4.49 | 72.29
22 | 01190040 | 槽钢 | 5#-16# | kg | 95.961 | 3.77 | 361.77
23 | 01190110 | 槽钢 | 16# | kg | 27.75 | 3.77 | 104.62
24 | 01210010 | 角钢 | 综合 | kg | 12.488 | 3.823 | 47.74
25 | 01210080 | 角钢 | 50×5以内 | kg | 1870.766 | 3.823 | 7151.94
26 | 01210120 | 角钢 | 63以外 | kg | 6.84 | 3.823 | 26.15
27 | 01210150 | 角钢 | 60 | kg | 612.24 | 3.823 | 2340.6
28 | 01210170 | 角钢 | 63 | kg | 1.021 | 3.823 | 3.9
29 | 01290110 | 钢板 | 综合 | kg | 2.1 | 4.009 | 8.42
30 | 01290570 | 普通钢板 | 0#-3# δ1.6-1.9 | kg | 0.2 | 3.99 | 0.8
31 | 01290620 | 普通钢板 | δ4.5-7 | kg | 122.31 | 3.55 | 434.2
32 | 01290650 | 普通钢板 | δ8-15 | kg | 4.29 | 3.99 | 17.12
33 | 01290960 | 成品烟囱(内外烟管采用304不锈板制作,板厚1.0mm, | 中间保温材料采用硅酸铝棉,厚100mm)内径250，烟囱管上必须加设热 | m2 | 36.354 | 1050 | 38171.57
人工、材料设备、机械汇总表
工程名称：西滨院区消防工程建设项目 | [5 empty] | 第2页 共29页
序号 | 工料机编码 | 工料机名称 | 规格、型号等特殊要求 | 单位 | 数量 | 单价 | 合价
补偿措施,烟囱保温及膨胀节由专业厂家设计及安装
34 | 01291140 | 镀锌薄钢板 | δ1～1.5 | kg | 67.22 | 4.75 | 319.29
35 | 01291190 | 镀锌薄钢板矩形风管制作、安装 (δ=0.5mm以内咬口、长边长≤320mm) | δ0.5 | m2 | 326.515 | 20.25 | 6611.93
36 | 01291210 | 镀锌薄钢板矩形风管制作、安装 (δ=0.6mm以内咬口、长边长≤450mm) | δ0.6 | m2 | 149.112 | 24.3 | 3623.43
37 | 01291210 | 镀锌薄钢板圆形风管制作、安装 (δ=0.6mm以内咬口、直径≤450mm) | δ0.6 | m2 | 0.626 | 24.3 | 15.21
38 | 01291210 | 镀锌薄钢板矩形风管制作、安装 | (δ=2.0mm以内咬口、长边长≤450mm) | m2 | 7.898 | 80.5 | 635.77
39 | 01291220 | 镀锌薄钢板矩形风管制作、安装 (δ=0.75mm以内咬口、长边长≤1000mm) | δ0.75 | m2 | 65.492 | 28.35 | 1856.7
40 | 01291250 | 镀锌薄钢板矩形风管制作、安装 (δ=1.0mm以内咬口、长边长≤2000mm) | δ1.2 | m2 | 4.381 | 40.29 | 176.52
41 | 01291300 | 镀锌钢板 | 综合 | kg | 0.17 | 4.88 | 0.83
42 | 01291590 | 热轧薄钢板 | δ1.6～1.9 | kg | 1.52 | 4.15 | 6.31
43 | 01291650 | 热轧薄钢板 | δ0.5 | m2 | 0.337 | 15.07 | 5.07
44 | 01291720 | 热轧厚钢板 | δ3.5～4 | kg | 14.1 | 3.99 | 56.26
45 | 01291750 | 热轧厚钢板 | δ8.0～15 | kg | 5.934 | 4.11 | 24.39
46 | 01291760 | 热轧厚钢板 | δ8～20 | kg | 98.109 | 4.25 | 416.96
47 | 01291780 | 热轧厚钢板 | δ10～20 | kg | 326.98 | 4.25 | 1389.67
48 | 01291780 | 柔性防水套管制作(公称直径100mm以内） | δ10～20 | kg | 47.8 | 4.25 | 203.15
49 | 01291780 | 柔性防水套管制作(公称直径150mm以内） | δ10～20 | kg | 58.92 | 4.25 | 250.41
50 | 01291780 | 柔性防水套管制作(公称直径200mm以内） | δ10～20 | kg | 240.85 | 4.25 | 1023.61
51 | 01291780 | 柔性防水套管制作(公称直径50mm以内） | δ10～20 | kg | 27 | 4.25 | 114.75
52 | 01291780 | 柔性防水套管制作(公称直径80mm以内） | δ10～20 | kg | 21.4 | 4.25 | 90.95
53 | 01291790 | 热轧厚钢板 | δ12～20 | kg | 113.978 | 4.08 | 465.03
54 | 01291800 | 柔性防水套管制作(公称直径600mm以内） | δ15～30 | kg | 763.8 | 3.71 | 2833.7
55 | 01291870 | 热轧厚钢板 | δ20 | kg | 0.823 | 4.08 | 3.36
56 | 01350001 | 紫铜板 | 综合 | kg | 1.4 | 42.12 | 58.97
57 | 01510078 | 铝合金型材 | 氟碳漆喷涂 | kg | 92.359 | 21.858 | 2018.78
58 | 01530010 | 封铅 | 含铅65% 锡35% | kg | 1.125 | 48.67 | 54.78
59 | 02010080 | 耐酸橡胶板 | δ3 | kg | 18.561 | 5.03 | 93.36
人工、材料设备、机械汇总表
工程名称：西滨院区消防工程建设项目 | [5 empty] | 第3页 共29页
序号 | 工料机编码 | 工料机名称 | 规格、型号等特殊要求 | 单位 | 数量 | 单价 | 合价
60 | 02010180 | 橡胶板 | δ1-3 | kg | 140.436 | 3.67 | 515.4
61 | 02010250 | 橡胶板 | δ4 | kg | 0.48 | 3.71 | 1.78
62 | 02051020 | 橡胶圈(承插给水) | DN500 | 个 | 5.689 | 13.46 | 76.57
63 | 02051720 | 橡胶密封圈 | DN50 | 个 | 10 | 1.79 | 17.9
64 | 02051730 | 橡胶密封圈 | DN80 | 个 | 4 | 3.21 | 12.84
65 | 02051740 | 橡胶密封圈 | DN100 | 个 | 10 | 6.03 | 60.3
66 | 02051760 | 橡胶密封圈 | DN150 | 个 | 6 | 6.47 | 38.82
67 | 02051780 | 橡胶密封圈 | DN200 | 个 | 10 | 8.02 | 80.2
68 | 02051850 | 橡胶密封圈 | DN600 | 个 | 8 | 13.11 | 104.88
69 | 02070240 | 橡胶垫 | δ2 | m2 | 0.188 | 3.27 | 0.61
70 | 02090050 | 塑料薄膜 |  | m2 | 118.472 | 0.41 | 48.57
71 | 02090110 | 塑料布 |  | m2 | 2.024 | 0.95 | 1.92
72 | 02130040 | 聚四氟乙烯生料带 |  | m | 3.4 | 0.09 | 0.31
73 | 02130050 | 聚四氟乙烯生料带 | 宽20 | m | 878.916 | 0.11 | 96.68
74 | 02130120 | 三色塑料带 | 20mm×40m | m | 5.348 | 0.28 | 1.5
75 | 02130160 | 扁形塑料绑带 |  | m | 19.561 | 0.27 | 5.28
76 | 02190040 | 尼龙网 |  | m2 | 1.31 | 11.21 | 14.69
77 | 02190080 | 尼龙线卡 |  | 个 | 512 | 0.11 | 56.32
78 | 02190330 | 聚四氟乙烯垫 |  | 个 | 4 | 3.24 | 12.96
79 | 02250040 | 防火包裹 | 采用不低于管道所穿过墙(楼板)耐火极限的防火板或其它防火材料包裹。风管防火包裹做法参照图集07J905-1第85-87页。 | m2 | 133.308 | 6.51 | 867.84
80 | 02270001 | 白布 |  | kg | 9.083 | 25.11 | 228.06
81 | 02270040 | 细白布 | 宽900 | m | 0.15 | 4.06 | 0.61
82 | 02270260 | 棉纱 |  | kg | 14.634 | 5.22 | 76.39
83 | 02270270 | 棉纱头 |  | kg | 70.554 | 5.44 | 383.81
84 | 02270310 | 破布 |  | kg | 45.642 | 5.8 | 264.72
85 | 02290110 | 线麻 |  | kg | 1.797 | 7.74 | 13.91
86 | 02290120 | 油麻 |  | kg | 118.892 | 2.69 | 319.82
87 | 02310110 | 软管接口 |  | m2 | 23.43 | 5.47 | 128.16
88 | 03010230 | 铁铆钉 |  | kg | 18.441 | 8.27 | 152.5
89 | 03010550 | 圆钉 |  | kg | 3.899 | 9.93 | 38.72
90 | 03010640 | 木螺钉 | M2-4×6-65 | 个 | 755.04 | 0.06 | 45.3
91 | 03010650 | 木螺钉 | M4.5-6×15-100 | 个 | 88.74 | 0.25 | 22.19
92 | 03010810 | 镀锌木螺钉 | D2～5×4～50 | 个 | 16.32 | 0.44 | 7.18
93 | 03010900 | 半圆头螺钉 | M6～12×12～50 | 套 | 1980.74 | 0.12 | 237.69
94 | 03010960 | 镀锌自攻螺钉 | Φ4-6×20-35 | 个 | 2332.89 | 0.04 | 93.32
人工、材料设备、机械汇总表
工程名称：西滨院区消防工程建设项目 | [5 empty] | 第4页 共29页
序号 | 工料机编码 | 工料机名称 | 规格、型号等特殊要求 | 单位 | 数量 | 单价 | 合价
95 | 03011040 | 自攻螺钉 | M4×12 | 个 | 2327.41 | 0.06 | 139.64
96 | 03011170 | 镀锌螺钉 | M2～5×4～50 | 个 | 911.88 | 0.04 | 36.48
97 | 03011250 | 垫圈 | M2-8 | 个 | 1837.86 | 0.04 | 73.51
98 | 03011680 | 螺母 | 综合 | kg | 0.63 | 7.52 | 4.74
99 | 03011950 | 镀锌锁紧螺母 | 3×15-20 | 个 | 4.694 | 0.22 | 1.03
100 | 03011990 | 镀锌锁紧螺母 | 3×20 | 个 | 202.038 | 0.26 | 52.53
101 | 03012440 | 半圆头镀锌螺栓 | M2～5×15～50 | 个 | 34.16 | 0.39 | 13.32
102 | 03012690 | 地脚螺栓 | M10×100 | 套 | 2.04 | 4.2 | 8.57
103 | 03012900 | 带帽六角螺栓 | M2～5×4～20 | 套 | 1718.48 | 0.25 | 429.62
104 | 03013720 | 镀锌六角带帽螺栓带2个垫圈 | M16×85～140 | 套 | 131.84 | 0.83 | 109.43
105 | 03014510 | 精制六角带帽螺栓 | M16×70 | 套 | 0.384 | 0.97 | 0.37
106 | 03014530 | 精制六角带帽螺栓 | M20×80 | 套 | 1.536 | 1.65 | 2.53
107 | 03014550 | 精制六角带帽螺栓 | M22×90 | 套 | 2.112 | 2.68 | 5.66
108 | 03014570 | 精制六角带帽螺栓 | M27×95 | 套 | 1.152 | 4.2 | 4.84
109 | 03014950 | 拉杆螺栓 |  | kg | 0.737 | 8.37 | 6.17
110 | 03014970 | 六角螺栓 |  | kg | 37.469 | 6.46 | 242.05
111 | 03014980 | 六角螺栓 |  | 套 | 2.733 | 0.76 | 2.08
112 | 03015070 | 六角螺栓 | M16×20～100 | 套 | 32 | 0.61 | 19.52
113 | 03015160 | 螺栓 | 综合 | kg | 1.898 | 8.38 | 15.91
114 | 03015340 | 膨胀螺栓 |  | kg | 28.641 | 7.88 | 225.69
115 | 03015420 | 膨胀螺栓 | M6 | 个 | 30.013 | 6.15 | 184.58
116 | 03015450 | 膨胀螺栓 | M8 | 套 | 197.8 | 0.63 | 124.61
117 | 03015460 | 膨胀螺栓 | M10 | 套 | 24.8 | 0.93 | 23.06
118 | 03015480 | 膨胀螺栓 | M12 | 套 | 183.711 | 1.62 | 297.61
119 | 03016330 | 镀锌六角螺栓带螺母 | 2平垫1弹垫 M8×100以内 | 套 | 8.24 | 0.7 | 5.77
120 | 03016350 | 镀锌六角螺栓带螺母 | 2平垫1弹垫 M10×100以内 | 套 | 4.234 | 0.93 | 3.94
121 | 03016360 | 镀锌六角螺栓带螺母 | 2平垫1弹垫 M16×100以内 | 套 | 156.56 | 1.71 | 267.72
122 | 03016380 | 镀锌六角螺栓带螺母 | 2平垫1弹垫 M20×100以内 | 套 | 98.88 | 8.62 | 852.35
123 | 03016390 | 镀锌六角螺栓带螺母 | M6×16～25 | 套 | 12.48 | 1.85 | 23.09
124 | 03016400 | 镀锌六角螺栓带螺母 | M8×16～25 | 套 | 45.76 | 4.96 | 226.97
125 | 03016500 | 六角螺母 | M6～10 | 个 | 1842.1 | 0.11 | 202.63
126 | 03016510 | 六角螺母 | M12～16 | 个 | 8.48 | 0.14 | 1.19
127 | 03016590 | 六角螺栓带螺母 | M6×（30～50） | 套 | 4852.89 | 0.19 | 922.05
人工、材料设备、机械汇总表
工程名称：西滨院区消防工程建设项目 | [5 empty] | 第5页 共29页
序号 | 工料机编码 | 工料机名称 | 规格、型号等特殊要求 | 单位 | 数量 | 单价 | 合价
128 | 03016620 | 六角螺栓带螺母 | M8×(30～50) | 套 | 1508.991 | 0.25 | 377.25
129 | 03016630 | 六角螺栓带螺母 | M8×75以下 | 套 | 2831.724 | 0.25 | 707.93
130 | 03016740 | 六角螺栓带螺母 | M6×75 | 套 | 24 | 0.25 | 6
131 | 03016890 | 六角螺栓带螺母、垫圈 | 综合 | kg | 38.272 | 6.15 | 235.37
132 | 03016940 | 六角螺栓带螺母、垫圈 | M12×14～75 | 套 | 12.36 | 0.44 | 5.44
133 | 03016970 | 六角螺栓带螺母、垫圈 | M16×65～80 | 套 | 195.7 | 0.62 | 121.33
134 | 03016990 | 六角螺栓带螺母、垫圈 | M16×85～140 | 套 | 692.16 | 2.12 | 1467.38
135 | 03017000 | 六角螺栓带螺母、垫圈 | M20×85～100 | 套 | 255.44 | 1.81 | 462.35
136 | 03017140 | 双头螺柱带螺母 |  | kg | 42.8 | 6.17 | 264.08
137 | 03017260 | 铜六角螺栓带螺母 | M6×30 | 套 | 8.2 | 1.96 | 16.07
138 | 03070410 | 地漏DN100 | DN100 | 个 | 1.01 | 19.66 | 19.86
139 | 03130280 | 焊锡丝 |  | kg | 2.948 | 92.04 | 271.33
140 | 03130300 | 松香焊锡丝 | 综合 | m | 0.39 | 1.17 | 0.46
141 | 03130370 | 电焊条 | 结422Φ3.2 | kg | 9.555 | 6.86 | 65.54
142 | 03130640 | 焊锡 |  | kg | 4.99 | 30.74 | 153.39
143 | 03130650 | 焊锡膏 |  | kg | 1.976 | 36.99 | 73.09
144 | 03130790 | 冲击钻头 | Φ6～8 | 个 | 6.79 | 5.13 | 34.83
145 | 03130820 | 冲击钻头 | Φ10～20 | 个 | 12.257 | 11.06 | 135.56
146 | 03130830 | 冲击钻头 | Φ8 | 个 | 0.188 | 4.78 | 0.9
147 | 03130970 | 合金钢钻头 | Φ10 | 个 | 0.375 | 3.66 | 1.37
148 | 03131000 | 植筋专用钻头 | Ф8以内 | 个 | 13.06 | 4 | 52.24
149 | 03131100 | 钢丝刷 |  | 把 | 36.909 | 1.64 | 60.53
150 | 03131110 | 锯条 | 综合 | 根 | 19.555 | 0.44 | 8.6
151 | 03131120 | 钢锯条 |  | 根 | 217.369 | 0.23 | 49.99
152 | 03131140 | 砂轮片 | Φ100 | 片 | 0.084 | 2.12 | 0.18
153 | 03131180 | 砂轮片 | Φ400 | 片 | 0.139 | 15.04 | 2.1
154 | 03131190 | 砂轮片 | Φ500×25×4 | 片 | 0.08 | 17.43 | 1.39
155 | 03131240 | 尼龙砂轮片 | Φ100 | 片 | 14.669 | 2.11 | 30.95
156 | 03131270 | 尼龙砂轮片 | Φ400 | 片 | 72.743 | 8.88 | 645.96
157 | 03131280 | 尼龙砂轮片 | Φ100×16×3 | 片 | 57.312 | 2.12 | 121.5
158 | 03131290 | 尼龙砂轮片 | Φ500×25×4 | 片 | 30.53 | 10.22 | 312.02
159 | 03131360 | 塑料胀管 | Φ6-8 | 个 | 906.75 | 0.04 | 36.27
160 | 03131420 | 砂纸 |  | 张 | 20.748 | 0.25 | 5.19
161 | 03131480 | 铁砂布 |  | 张 | 3.213 | 0.88 | 2.83
162 | 03131490 | 铁砂布 | 0#-2# | 张 | 173.778 | 0.81 | 140.76
163 | 03131540 | 金属片 | Φ150 | 片 | 33.385 | 0.98 | 32.72
164 | 03131560 | 不锈钢焊条 | A102 Φ2.5以内 | kg | 22.654 | 23.14 | 524.21
165 | 03131580 | 大膜片 |  | 片 | 4 | 1.35 | 5.4
166 | 03131590 | 低碳钢焊条 | 综合 | kg | 1.286 | 7.1 | 9.13
人工、材料设备、机械汇总表
工程名称：西滨院区消防工程建设项目 | [5 empty] | 第6页 共29页
序号 | 工料机编码 | 工料机名称 | 规格、型号等特殊要求 | 单位 | 数量 | 单价 | 合价
167 | 03131600 | 低碳钢焊条 | J422 综合 | kg | 2.856 | 7.1 | 20.28
168 | 03131630 | 低碳钢焊条 | J422 Φ3.2 | kg | 218.574 | 7.1 | 1551.88
169 | 03131660 | 低碳钢焊条 | J427 Φ3.2 | kg | 195.564 | 7.1 | 1388.5
170 | 03131790 | 磨头 |  | 个 | 3.252 | 5.31 | 17.27
171 | 03131890 | 锡基钎料 |  | kg | 8.021 | 42.48 | 340.74
172 | 03131900 | 小膜片 |  | 片 | 4 | 1.15 | 4.6
173 | 03131970 | 低合金钢焊条 | E43系列 | kg | 0.016 | 13.82 | 0.22
174 | 03210180 | 垫铁 |  | kg | 25.592 | 4.82 | 123.35
175 | 03210390 | 钢丝网 |  | m2 | 88.133 | 7.45 | 656.59
176 | 03210610 | 零星卡具 |  | kg | 0.09 | 5.73 | 0.51
177 | 03210660 | 平垫铁 | 综合 | kg | 41.79 | 4.48 | 187.22
178 | 03210760 | 斜垫铁 | 综合 | kg | 36 | 4.07 | 146.52
179 | 03211370 | 金属滤网 |  | m2 | 0.28 | 10.96 | 3.07
180 | 04010001 | 水泥 | 32.5 | kg | 574.118 | 0.37 | 212.42
181 | 04010001 | 水泥 | 32.5 | kg | 2946.445 | 0.37 | 1090.18
182 | 04010010 | 水泥 | 42.5 | kg | 71.289 | 0.4 | 28.52
183 | 04010050 | 袋装水泥 | 32.5 | kg | 688.129 | 0.37 | 254.61
184 | 04010090 | 袋装水泥 | 42.5 | kg | 174.27 | 0.4 | 69.71
185 | 04010170 | 散装水泥 | 42.5 | kg | 10686.203 | 0.37 | 3953.9
186 | 04030120 | 中(细)砂 | 损耗2%+膨胀1.18 | m3 | 8.097 | 200.92 | 1626.79
187 | 04030150 | 中(粗)砂 | 损耗2%+膨胀1.18 | m3 | 3.98 | 195 | 776.12
188 | 04030170 | 机制砂 |  | m3 | 490.293 | 110 | 53932.22
189 | 04030172 | 机制砂 | 用于混凝土、砂浆 | m3 | 23.58 | 110 | 2593.78
190 | 04030175 | 机制砂 |  | kg | 56.557 | 0.069 | 3.89
191 | 04030230 | 净干砂（机制砂） |  | m3 | 4.551 | 110 | 500.66
192 | 04050120 | 砾石 | Φ5-10 | m3 | 0.052 | 150 | 7.82
193 | 04050220 | 碎石 | Φ5-20 | m3 | 0.225 | 125 | 28.14
194 | 04050230 | 碎石 | Φ5-25 | m3 | 7.623 | 125 | 952.93
195 | 04050240 | 碎石 | Φ5-31.5 | m3 | 9.6 | 125 | 1200.06
196 | 04050430 | 卵石 |  | m3 | 2 | 96.36 | 192.72
197 | 04090030 | 粉煤灰 | Ⅱ级 | kg | 1299.707 | 0.18 | 233.95
198 | 04090170 | 石灰膏 |  | m3 | 0.822 | 659 | 541.6
199 | 04130720 | 水泥实心砖 | 240×115×53 MU10 | 块 | 16729.52 | 0.38 | 6357.22
200 | 04150090 | 加气混凝土砌块 | A5.0 | m3 | 39.386 | 296.12 | 11663
201 | 04270050 | 混凝土垫块 |  | m3 | 0.001 | 484.96 | 0.33
202 | 04270100 | 混凝土内撑条 | 20mm×25mm | m | 9.381 | 0.99 | 9.29
203 | 05030150 | 木板 |  | m3 | 0.064 | 1726 | 110.46
人工、材料设备、机械汇总表
工程名称：西滨院区消防工程建设项目 | [5 empty] | 第7页 共29页
序号 | 工料机编码 | 工料机名称 | 规格、型号等特殊要求 | 单位 | 数量 | 单价 | 合价
204 | 05030220 | 松木锯材 |  | m3 | 0.606 | 1379 | 835.45
205 | 05030650 | 板枋材 |  | m3 | 0.004 | 2137 | 8.55
206 | 05050090 | 胶木板 |  | kg | 0.124 | 12.03 | 1.5
207 | 05090050 | 细木工板 | 18厚 夹心板 | m2 | 29.274 | 39.38 | 1152.81
208 | 06110040 | 中空LOW-E玻璃 | 6+12A+6 | m2 | 6.922 | 176.99 | 1225.16
209 | 07010130 | 瓷质面砖 | 400×400 | m2 | 16.021 | 64.6 | 1034.97
210 | 11030030 | 甲级钢质防火门 | 综合 含门锁，闭门器 | m2 | 6.809 | 451.33 | 3072.98
211 | 13010001 | 调和漆 |  | kg | 0.635 | 10.62 | 6.74
212 | 13010160 | 酚醛调和漆 |  | kg | 0.527 | 11.97 | 6.3
213 | 13010160 | 管道刷油 调和漆 (第一遍) |  | kg | 73.659 | 11.97 | 881.7
214 | 13010160 | 管道刷油 调和漆 (每增一遍) |  | kg | 65.241 | 11.97 | 780.94
215 | 13010160 | 一般钢结构 调和漆 (第一遍) |  | kg | 62.332 | 11.97 | 746.11
216 | 13010160 | 一般钢结构 调和漆 (每增一遍) |  | kg | 54.541 | 11.97 | 652.85
217 | 13010370 | 沥青清漆 |  | kg | 0.186 | 10.91 | 2.03
218 | 13010390 | 煤焦沥青漆 | L01-17 | kg | 17.961 | 10.8 | 193.98
219 | 13010400 | 煤焦油沥青漆 | L01-17 | kg | 364.758 | 10.8 | 3939.38
220 | 13030370 | 无机内墙涂料 |  | kg | 117.474 | 9.58 | 1125.4
221 | 13030480 | 腻子粉 |  | kg | 862.236 | 1.02 | 879.48
222 | 13030730 | 封闭底涂料 | 普通 | kg | 49.085 | 8.72 | 428.02
223 | 13050060 | 防锈漆 | C53-1 | kg | 0.2 | 9.88 | 1.98
224 | 13050070 | 防锈漆 | 红丹 | kg | 0.405 | 12.48 | 5.05
225 | 13050100 | 醇酸防锈漆 | C53-1 | kg | 11.763 | 9.91 | 116.57
226 | 13050100 | 管道刷油 红丹防锈漆 (第一遍) | C53-1 | kg | 103.123 | 9.91 | 1021.95
227 | 13050100 | 管道刷油 红丹防锈漆 (每增一遍) | C53-1 | kg | 91.197 | 9.91 | 903.76
228 | 13050100 | 一般钢结构 红丹防锈漆 (第一遍) | C53-1 | kg | 90.381 | 9.91 | 895.68
229 | 13050100 | 一般钢结构 红丹防锈漆 (每增一遍) | C53-1 | kg | 74.019 | 9.91 | 733.53
230 | 13050100 | 管道刷油(红丹防锈漆 第一遍) | C53-1 | kg | 37.236 | 9.91 | 369.01
231 | 13050110 | 酚醛防锈漆 |  | kg | 7.061 | 9.91 | 69.97
232 | 13050220 | 沥青绝缘漆 |  | kg | 0.188 | 13.27 | 2.49
233 | 13050260 | 无机防霉涂料一道 |  | kg | 73.965 | 15.42 | 1140.54
234 | 13090050 | 银粉漆 |  | kg | 4.586 | 14.74 | 67.6
235 | 13330160 | 石油沥青油毡 | 350# | m2 | 3.4 | 2.65 | 9.01
236 | 13350280 | 密封油膏 | 塑料油膏 | kg | 21.6 | 1.77 | 38.23
237 | 13350430 | 橡胶石棉盘根编制 | Φ11-25 250℃ | kg | 7.08 | 15.34 | 108.61
人工、材料设备、机械汇总表
工程名称：西滨院区消防工程建设项目 | [5 empty] | 第8页 共29页
序号 | 工料机编码 | 工料机名称 | 规格、型号等特殊要求 | 单位 | 数量 | 单价 | 合价
238 | 13350590 | 密封胶 | KS型 | kg | 4.14 | 6 | 24.84
239 | 13350620 | JS防水涂料 |  | kg | 52.291 | 6.81 | 356.1
240 | 13350660 | 聚氨酯发泡密封胶 | 750ml/支 | 支 | 13.427 | 11.95 | 160.45
241 | 13410030 | 嵌缝料 |  | kg | 2.709 | 4.47 | 12.11
242 | 14030030 | 煤油 |  | kg | 22.764 | 7.88 | 179.38
243 | 14030060 | 汽油 | 92# | kg | 53.957 | 9.46 | 510.44
244 | 14030100 | 铅油 | 厚漆 | kg | 19.701 | 6.02 | 118.6
245 | 14050020 | 溶剂油 |  | kg | 0.033 | 6 | 0.2
246 | 14050050 | 溶剂汽油 | 200# | kg | 35.64 | 6.94 | 247.34
247 | 14070001 | 白铅油 |  | kg | 17.869 | 6.16 | 110.07
248 | 14070090 | 黄干油 |  | kg | 2.94 | 5.88 | 17.29
249 | 14070100 | 黄干油 | 钙基酯 | kg | 0.8 | 5.88 | 4.7
250 | 14070130 | 机油 | 综合 | kg | 24.772 | 5.54 | 137.24
251 | 14070140 | 机油 | 5-7# | kg | 1.53 | 5 | 7.65
252 | 14070250 | 清油 | C01-1 | kg | 1.486 | 6.27 | 9.32
253 | 14090010 | 电力复合酯 | 综合 | kg | 3.192 | 25.4 | 81.08
254 | 14090040 | 黄油 | 钙基脂 | kg | 3.372 | 5.75 | 19.39
255 | 14230280 | 漂白粉 |  | kg | 0.074 | 1.32 | 0.1
256 | 14310040 | 白垩粉 |  | kg | 10.098 | 0.78 | 7.88
257 | 14310080 | 二硫化钼 |  | kg | 0.408 | 31.12 | 12.7
258 | 14310510 | 硝酸 |  | kg | 18.615 | 1.95 | 36.3
259 | 14330050 | 动力苯 |  | kg | 59.78 | 11.33 | 677.3
260 | 14330190 | 硬脂酸 | 一级 | ㎏ | 0.188 | 7.53 | 1.41
261 | 14350270 | 酒精 | 工业用 99.5% | kg | 12.2 | 5.31 | 64.78
262 | 14350480 | 清洗剂 | 500mL | 瓶 | 0.075 | 7.79 | 0.58
263 | 14350570 | 脱模剂 |  | kg | 4.208 | 2.92 | 12.29
264 | 14351100 | 减水剂 | WR-S | kg | 73.286 | 3.57 | 261.63
265 | 14390120 | 试验介质(氮气) | 70升 | 瓶 | 2 | 66.69 | 133.38
266 | 14390130 | 试验介质(氮气) | 90升 | 瓶 | 2 | 82.99 | 165.98
267 | 14390180 | 氧气 |  | m3 | 252.921 | 4.01 | 1014.21
268 | 14390190 | 乙炔气 |  | kg | 84.511 | 21.35 | 1804.3
269 | 14410070 | 玻璃胶 | 300ml | 支 | 19.816 | 8.85 | 175.37
270 | 14410090 | 玻璃胶 | 350g | 支 | 5.504 | 12.96 | 71.34
271 | 14410430 | 氯丁粘接剂 |  | kg | 0.02 | 14.76 | 0.3
272 | 14410780 | 粘结胶 | CPE | kg | 19.996 | 8.72 | 174.37
273 | 14410790 | 植筋胶 |  | kg | 26.12 | 16.83 | 439.6
274 | 14410820 | 厌氧胶 | 325# 200G | 瓶 | 0.96 | 29.46 | 28.28
275 | 14410860 | 建筑胶 |  | kg | 21.481 | 1.95 | 41.89
276 | 14410970 | 粉状型建筑胶粘剂 |  | kg | 68.098 | 1.92 | 130.75
277 | 14430060 | 热敏铝箔胶带 | 64 | m | 971.702 | 0.16 | 155.47
人工、材料设备、机械汇总表
工程名称：西滨院区消防工程建设项目 | [5 empty] | 第9页 共29页
序号 | 工料机编码 | 工料机名称 | 规格、型号等特殊要求 | 单位 | 数量 | 单价 | 合价
278 | 14430070 | 铝箔胶带 | 45m | 卷 | 3.533 | 14.42 | 50.95
279 | 14430230 | 贴缝胶带 | 9m | 卷 | 2.638 | 3.98 | 10.5
280 | 15010050 | 石棉板 |  | kg | 0.54 | 2.35 | 1.27
281 | 15010320 | 石棉绒 | 综合 | kg | 14.496 | 2.3 | 33.34
282 | 15010410 | 石棉橡胶板 | δ3-6 | kg | 3.246 | 7.3 | 23.7
283 | 15010420 | 石棉橡胶板 | 低压 δ0.8-6 | kg | 56.001 | 7.27 | 407.13
284 | 15010430 | 石棉橡胶板 | 低中压δ0.8-6 | kg | 0.9 | 7.3 | 6.57
285 | 15130190 | 聚酯乙烯泡沫塑料板 |  | kg | 1.32 | 8.26 | 10.9
286 | 15230040 | 橡塑管壳安装(管道)(管道 DN125mm以下) |  | m3 | 1.246 | 779 | 970.87
287 | 17010010 | 钢管 |  | kg | 16.76 | 3 | 50.28
288 | 17010010 | 钢制水池通气管制作、安装 (罩型通气管DN200 |  | kg | 62.13 | 3 | 186.39
289 | 17010310 | 焊接钢管 |  | kg | 451.087 | 4.096 | 1847.65
290 | 17010430 | 焊接钢管 | DN20 | m | 1.313 | 6.698 | 8.8
291 | 17010460 | 钢管敷设 (砖、混凝土结构暗配 公称直径≤32mm） | DN32 | m | 3.893 | 12.583 | 48.99
292 | 17010470 | 钢管敷设 (砖、混凝土结构暗配 公称直径≤40mm） | DN40 | m | 27.398 | 15.437 | 422.94
293 | 17010530 | 一般钢套管制作安装 介质管道公称直径(50mm以内） | DN80 | m | 1.272 | 33.898 | 43.12
294 | 17010550 | 一般钢套管制作安装 介质管道公称直径(65mm以内） | DN100 | m | 0.636 | 43.896 | 27.92
295 | 17010570 | 一般钢套管制作安装 介质管道公称直径(80mm以内） | DN125 | m | 0.318 | 61.531 | 19.57
296 | 17010590 | 一般钢套管制作安装 介质管道公称直径(100mm以内） | DN150 | m | 9.858 | 72.863 | 718.28
297 | 17011050 | 内外壁热镀锌钢管（螺纹连接）DN65 |  | m | 5.398 | 30.11 | 162.52
298 | 17011070 | 内外壁热镀锌钢管（螺纹连接）DN80 | DN80 | m | 2.465 | 40.48 | 99.78
299 | 17011080 | 内外壁热镀锌钢管（螺纹连接）DN100 | DN100 | m | 11.92 | 51.9 | 618.63
300 | 17011100 | 内外壁热镀锌钢管（沟槽式卡箍柔性连接）DN150 | DN150 | m | 20.397 | 86.16 | 1757.37
301 | 17011110 | 内外壁热镀锌钢管（沟槽式卡箍柔性连接）DN200 | DN200 | m | 5.528 | 124.57 | 688.64
302 | 17030040 | 镀锌钢管 | DN20 | m | 2 | 8.852 | 17.7
303 | 17030050 | 镀锌钢管 | DN25 | m | 1 | 13.15 | 13.15
304 | 17030050 | 内外壁热镀锌钢管 | DN25 | m | 1175.388 | 13.15 | 15456.35
人工、材料设备、机械汇总表
工程名称：西滨院区消防工程建设项目 | [5 empty] | 第10页 共29页
序号 | 工料机编码 | 工料机名称 | 规格、型号等特殊要求 | 单位 | 数量 | 单价 | 合价
305 | 17030060 | 内外壁热镀锌钢管 | DN32 | m | 428.964 | 15.984 | 6856.56
306 | 17030070 | 内外壁热镀锌钢管 | DN40 | m | 177.242 | 19.595 | 3473.05
307 | 17030090 | 内外壁热镀锌钢管 | DN50 | m | 238.185 | 24.293 | 5786.23
308 | 17030090 | 内外壁热镀锌给水钢管 | DN50 | m | 82.164 | 24.293 | 1996.01
309 | 17030090 | 镀锌钢管 | DN50 | m | 2 | 24.293 | 48.59
310 | 17030100 | 内外壁热镀锌钢管 | DN65 | m | 233.683 | 33.08 | 7730.25
311 | 17030130 | 内外壁热镀锌钢管 | DN80 | m | 175.301 | 40.202 | 7047.44
312 | 17030140 | 内外壁热镀锌钢管 | DN100 | m | 558.615 | 52.299 | 29215.03
313 | 17030140 | 镀锌钢管 | DN100 | m | 64.208 | 52.299 | 3358.02
314 | 17030140 | 室内镀锌钢管 | DN100 | m | 3.798 | 52.299 | 198.61
315 | 17030160 | 内外壁热镀锌钢管 | DN150 | m | 235.552 | 90.114 | 21226.55
316 | 17030160 | 室内镀锌钢管 | DN150 | m | 13.547 | 90.114 | 1220.78
317 | 17030290 | 套接紧定式镀锌钢导管（JDG）敷设（砖、混凝土结构暗配 外径≤16mm） |  | m | 2332.054 | 3.04 | 7089.44
318 | 17030290 | 套接紧定式镀锌钢导管（JDG）敷设（砖、混凝土结构暗配 外径≤20mm） |  | m | 1877.319 | 4.65 | 8729.53
319 | 17030290 | 套接紧定式镀锌钢导管（JDG）敷设（砖、混凝土结构暗配 外径≤25mm） |  | m | 837.565 | 6.26 | 5243.16
320 | 17030290 | 套接紧定式镀锌钢导管（JDG）敷设（砖、混凝土结构暗配 外径≤32mm） |  | m | 11.011 | 8.13 | 89.52
321 | 17070010 | 钢制排水漏斗制作安装 DN80 |  | m | 0.15 | 3.41 | 0.51
322 | 17070010 | 钢制排水漏斗制作安装DN100 |  | m | 0.15 | 3.41 | 0.51
323 | 17070030 | 无缝钢管 | Φ22×2 | m | 0.736 | 6.32 | 4.65
324 | 17070310 | 刚性防水套管制作 介质管道公称直径(50mm以内） | Φ89×4 | m | 13.568 | 42.3 | 573.93
325 | 17070310 | 柔性防水套管制作 介质管道公称直径(50mm以内） | Φ89×4 | m | 1.272 | 42.3 | 53.81
326 | 17070370 | 柔性防水套管制作 介质管道公称直径(80mm以内） | Φ133×4 | m | 0.848 | 64.19 | 54.43
327 | 17070390 | 刚性防水套管制作 介质管道公称直径(100mm以内） | Φ159×4.5 | m | 1.696 | 87.31 | 148.08
328 | 17070390 | 柔性防水套管制作 介质管道公称直径(100mm以内） | Φ159×4.5 | m | 0.848 | 87.31 | 74.04
329 | 17070450 | 一般钢套管制作安装 介质管道公称直径(150mm以内） | Φ219×6 | m | 1.272 | 159.88 | 203.37
人工、材料设备、机械汇总表
工程名称：西滨院区消防工程建设项目 | [5 empty] | 第11页 共29页
序号 | 工料机编码 | 工料机名称 | 规格、型号等特殊要求 | 单位 | 数量 | 单价 | 合价
330 | 17070450 | 柔性防水套管制作 介质管道公称直径(150mm以内） | Φ219×6 | m | 0.424 | 159.88 | 67.79
331 | 17070590 | 无缝钢管 | DN20 | m | 0.41 | 11.37 | 4.67
332 | 17071420 | 高压合金钢管 | DN32 | m | 0.15 | 13.78 | 2.07
333 | 17110920 | 球墨铸铁管 | DN600 | m | 31.658 | 891.11 | 28210.67
334 | 17190001 | 金属软管敷设 （内径≤16mm 每根长≤0.5m) |  | m | 4.635 | 1.5 | 6.95
335 | 17190001 | 金属软管敷设 内径(≤20mm 每根长≤0.5m) |  | m | 242.565 | 1.8 | 436.62
336 | 17190001 | 金属软管敷设 内径(≤25mm 每根长≤0.5m) |  | m | 2.575 | 2.2 | 5.67
337 | 17250001 | 塑料管 |  | kg | 0.95 | 9.94 | 9.44
338 | 17250590 | 塑料软管 | DE5 | m | 0.88 | 0.17 | 0.15
339 | 17250930 | 异型塑料管 | Φ5 | m | 9.487 | 0.6 | 5.69
340 | 17251260 | 硬聚氯乙烯管 | Φ15 | m | 9.969 | 2.44 | 24.32
341 | 17270250 | 橡胶软管 | DN20 | m | 0.878 | 10.97 | 9.63
342 | 17280210 | 钢丝网骨架聚乙烯(双色)复合管(简称SRCP管) | Φ110 | m | 144.526 | 52.6 | 7602.06
343 | 17280230 | 钢丝网骨架聚乙烯(双色)复合管(简称SRCP管) | Φ200 | m | 3.065 | 127.8 | 391.75
344 | 17280230 | 钢丝网骨架聚乙烯(双色)复合管(简称SRCP管) | Φ160 | m | 263.92 | 86.95 | 22947.87
345 | 17310780 | 输水软管 | Φ25 | m | 1.72 | 3.76 | 6.47
346 | 18011180 | 室外承插铸铁给水管件 | DN600 | 个 | 2.443 | 352 | 859.81
347 | 18011400 | 室内沟槽式管件 | DN65 | 个 | 100.15 | 16.04 | 1606.41
348 | 18011410 | 室内沟槽式管件 | DN75 | 个 | 61.139 | 21.25 | 1299.21
349 | 18011420 | 室内沟槽式管件 | DN100 | 个 | 192.626 | 28.41 | 5472.5
350 | 18011440 | 室内沟槽式管件 | DN150 | 个 | 60.637 | 55.05 | 3338.08
351 | 18011680 | 沟槽直接头 | DN70 (含胶圈) | 套 | 38.379 | 16.71 | 641.32
352 | 18011690 | 沟槽直接头 | DN80(含胶圈) | 套 | 28.791 | 22.14 | 637.43
353 | 18011700 | 沟槽直接头 | DN100(含胶圈) | 套 | 347.332 | 29.6 | 10281.03
354 | 18011720 | 沟槽直接头 | DN150(含胶圈) | 套 | 94.501 | 57.35 | 5419.62
355 | 18013800 | 黑玛钢丝堵(堵头) | DN15 | 个 | 4.04 | 1.33 | 5.37
356 | 18013840 | 黑玛钢弯头 | DN25 | 个 | 1.01 | 2.75 | 2.78
357 | 18013870 | 黑玛钢弯头 | DN50 | 个 | 1.01 | 8.36 | 8.44
358 | 18030370 | 镀锌丝堵(堵头) | DN25 | 个 | 728 | 1.68 | 1223.04
359 | 18030650 | 镀锌三通 | DN25 | 个 | 1.01 | 3.81 | 3.85
360 | 18031370 | 镀锌弯头 | DN20 | 个 | 2.02 | 1.66 | 3.35
361 | 18031460 | 镀锌弯头 | DN50 | 个 | 2.02 | 6.61 | 13.35
362 | 18031940 | 给水室内镀锌钢管螺纹管件 | DN50 | 个 | 54.202 | 5.41 | 293.23
363 | 18031970 | 给水室内镀锌钢管螺纹管 | DN100 | 个 | 28.166 | 29.6 | 833.72
人工、材料设备、机械汇总表
工程名称：西滨院区消防工程建设项目 | [5 empty] | 第12页 共29页
序号 | 工料机编码 | 工料机名称 | 规格、型号等特殊要求 | 单位 | 数量 | 单价 | 合价
件
364 | 18031990 | 给水室内镀锌钢管螺纹管件 | DN150 | 个 | 4.61 | 57.35 | 264.4
365 | 18033680 | 大小头DN100 | DN100 | 个 | 2 | 29.6 | 59.2
366 | 18033680 | 弯头DN100 | DN100 | 个 | 13 | 28.41 | 369.33
367 | 18033680 | 正三通DN100 | DN100 | 个 | 5 | 29.6 | 148
368 | 18033700 | 大小头DN150 | DN150 | 个 | 4 | 57.35 | 229.4
369 | 18033700 | 弯头DN150 | DN150 | 个 | 14 | 55.05 | 770.7
370 | 18033700 | 正三通DN150 | DN150 | 个 | 4 | 57.35 | 229.4
371 | 18033710 | 大小头DN200 | DN200 | 个 | 2 | 206.84 | 413.68
372 | 18036360 | 镀锌钢管接头零件 | DN25 | 个 | 690.029 | 1.04 | 717.63
373 | 18036370 | 镀锌钢管接头零件 | DN32 | 个 | 293.232 | 2.55 | 747.74
374 | 18036380 | 镀锌钢管接头零件 | DN40 | 个 | 151.846 | 3.36 | 510.2
375 | 18036390 | 镀锌钢管接头零件 | DN50 | 个 | 190.364 | 5.41 | 1029.87
376 | 18037080 | 锥形堵块 |  | 只 | 4 | 2.04 | 8.16
377 | 18037090 | 固定卡子 | Φ40 | 个 | 22.66 | 1 | 22.66
378 | 18037100 | 固定卡子 | Φ90 | 个 | 13.848 | 2.52 | 34.9
379 | 18130170 | 给水室外铝塑稳态管热熔管件 | Φ110 | 个 | 38.872 | 42.48 | 1651.3
380 | 18130190 | 给水室外铝塑稳态管热熔管件 | Φ200 | 个 | 0.239 | 69.8 | 16.65
381 | 18130190 | 给水室外铝塑稳态管热熔管件 | Φ160 | 个 | 20.542 | 57.35 | 1178.06
382 | 18150010 | 接头 | DN25 | 个 | 1.01 | 2.26 | 2.28
383 | 18150160 | 管接头 | DN40×7 | 个 | 4.384 | 30.97 | 135.76
384 | 18150260 | 镀锌管接头 | DN32×6 | 个 | 0.623 | 3.72 | 2.32
385 | 18150490 | 金属软管接头 | DN15 | 个 | 4.635 | 0.81 | 3.75
386 | 18150500 | 金属软管接头 | DN20 | 个 | 242.565 | 1.1 | 266.82
387 | 18150510 | 金属软管接头 | DN25 | 个 | 2.575 | 1.5 | 3.86
388 | 18150950 | 黑玛钢活接头 | DN15 | 个 | 15.15 | 2.21 | 33.48
389 | 18150970 | 黑玛钢活接头 | DN25 | 个 | 9.09 | 4.96 | 45.09
390 | 18151100 | 金属软管活接头 | Φ25 | 套 | 2.04 | 8.25 | 16.83
391 | 18151110 | 金属软管活接头 | Φ40 | 套 | 2.04 | 13.18 | 26.89
392 | 18151750 | 黑玛钢六角内接头 | DN15 | 个 | 12.12 | 1.5 | 18.18
393 | 18151770 | 黑玛钢六角内接头 | DN25 | 个 | 8.282 | 2.21 | 18.3
394 | 18151800 | 黑玛钢六角内接头 | DN50 | 个 | 1.01 | 6.64 | 6.71
395 | 18210620 | 软接头DN80 | DN80 | 个 | 1 | 106 | 106
396 | 18210630 | 软接头DN100 | DN100 | 个 | 4 | 125 | 500
397 | 18210650 | 软接头DN150 | DN150 | 个 | 4 | 276 | 1104
398 | 18210660 | 软接头DN200 | DN200 | 个 | 2 | 530 | 1060
399 | 18210830 | 法兰挠性接头 | DN50 | 个 | 1 | 73 | 73
人工、材料设备、机械汇总表
工程名称：西滨院区消防工程建设项目 | [5 empty] | 第13页 共29页
序号 | 工料机编码 | 工料机名称 | 规格、型号等特殊要求 | 单位 | 数量 | 单价 | 合价
400 | 18250270 | 金属软管卡 | DN15 | 个 | 9.9 | 0.09 | 0.89
401 | 18250280 | 金属软管卡 | DN20 | 个 | 518.1 | 0.12 | 62.17
402 | 18250290 | 金属软管卡 | DN25 | 个 | 5.5 | 0.19 | 1.05
403 | 18251090 | 黑玛钢管箍 | DN25 | 个 | 1.01 | 1.77 | 1.79
404 | 18251120 | 黑玛钢管箍 | DN50 | 个 | 1.01 | 5.13 | 5.18
405 | 18251350 | 镀锌异径管箍 | DN32×25 | 个 | 735.28 | 3.36 | 2470.54
406 | 19000860 | 电动阀DN50 | DN50 | 个 | 1 | 498 | 498
407 | 19000860 | 截止阀DN50 | DN50 | 个 | 1 | 143 | 143
408 | 19000860 | 排空阀DN50 | DN50 | 个 | 6 | 106 | 636
409 | 19000880 | 球墨铸铁闸阀DN65 | DN65 | 个 | 6 | 265 | 1590
410 | 19000900 | 球墨铸铁闸阀DN80 |  | 个 | 1 | 321 | 321
411 | 19000900 | Y型过滤器DN80 | DN80 | 个 | 1 | 239 | 239
412 | 19000900 | 闸阀DN80 | DN80 | 个 | 1 | 321 | 321
413 | 19000920 | 防止旋流器DN100 | DN100 | 个 | 2 | 345 | 690
414 | 19000920 | 球墨铸铁闸阀DN100 | DN100 | 个 | 26 | 385 | 10010
415 | 19000920 | 止回阀DN100 | DN100 | 个 | 4 | 260 | 1040
416 | 19000920 | 球墨铸铁闸阀DN100 |  | 个 | 5 | 385 | 1925
417 | 19000920 | 排空阀DN100 | DN100 | 个 | 1 | 385 | 385
418 | 19000920 | 泄压阀DN100 | DN100 | 个 | 1 | 1136 | 1136
419 | 19000920 | 用多功能水泵控制阀DN100 | DN100 | 个 | 2 | 1188 | 2376
420 | 19000920 | 闸阀DN100 | DN100 | 个 | 6 | 385 | 2310
421 | 19000920 | 滑道滚球式止回阀DN100 | DN100 | 个 | 2 | 276 | 552
422 | 19000950 | 信号阀DN150 | DN150 | 个 | 7 | 281 | 1967
423 | 19000950 | 防止旋流器DN150 | DN150 | 个 | 2 | 584 | 1168
424 | 19000950 | 明杆闸阀DN150 | DN150 | 个 | 2 | 693 | 1386
425 | 19000950 | 泄压阀DN150 | DN150 | 个 | 1 | 1566 | 1566
426 | 19000950 | 用多功能水泵控制阀DN150 | DN150 | 个 | 2 | 1765 | 3530
427 | 19000950 | 闸阀DN150 | DN150 | 个 | 4 | 693 | 2772
428 | 19000950 | 球墨铸铁闸阀DN150 | DN150 | 个 | 3 | 693 | 2079
429 | 19000960 | 防止旋流器DN200 | DN200 | 个 | 2 | 804 | 1608
430 | 19000960 | 明杆闸阀DN200 | DN200 | 个 | 2 | 1043 | 2086
431 | 19000960 | 球墨铸铁闸阀DN200 | DN200 | 个 | 1 | 1043 | 1043
432 | 19002300 | 螺纹阀门安装 公称直径(15mm以内） | DN15 | 个 | 15.15 | 19 | 287.85
433 | 19002300 | 螺纹阀门 | DN15 | 个 | 1.276 | 19 | 24.24
434 | 19002310 | 螺纹阀门 | DN20 | 个 | 0.359 | 25 | 8.97
435 | 19002320 | 截止阀DN25 | DN25 | 个 | 1.01 | 42 | 42.42
436 | 19002320 | 末端试水阀DN25 | DN25 | 个 | 4.04 | 42 | 169.68
437 | 19002320 | 泄水阀DN25 | DN25 | 个 | 4.04 | 35 | 141.4
人工、材料设备、机械汇总表
工程名称：西滨院区消防工程建设项目 | [5 empty] | 第14页 共29页
序号 | 工料机编码 | 工料机名称 | 规格、型号等特殊要求 | 单位 | 数量 | 单价 | 合价
438 | 19010010 | 截止阀 | PN10 DN20 | 个 | 0.103 | 26 | 2.67
439 | 19010590 | 螺纹截止阀 | J11T-16 DN15 | 个 | 0.3 | 20 | 6
440 | 19010610 | 螺纹截止阀 | J11T-16 DN25 | 个 | 5.05 | 42 | 212.1
441 | 19030010 | 法兰闸阀 | DN50 | 个 | 2 | 227 | 454
442 | 19050041 | 球阀 | DN25 1.6MPA | 个 | 2.02 | 33 | 66.66
443 | 19090100 | 法兰止回阀 | DN50 | 个 | 1 | 102.07 | 102.07
444 | 19330030 | 斜球式液压水位控制阀KYF-100X-DN80 | DN80 | 个 | 1 | 680 | 680
445 | 20011470 | 碳钢平焊法兰安装 公称直径(50mm以内） | DN50 | 片 | 16 | 16.23 | 259.68
446 | 20011470 | 碳钢平焊法兰 | DN50 | 片 | 2 | 16.23 | 32.46
447 | 20011490 | 碳钢平焊法兰安装 公称直径(65mm以内） | DN65 | 片 | 12 | 21.61 | 259.32
448 | 20011500 | 碳钢平焊法兰安装 公称直径(80mm以内） | DN80 | 片 | 2 | 23.23 | 46.46
449 | 20011500 | 低压法兰 (碳钢平焊法兰(电弧焊) 公称直径80mm以内) | DN80 | 片 | 4 | 23.23 | 92.92
450 | 20011510 | 碳钢平焊法兰安装 公称直径(100mm以内） | DN100 | 片 | 78 | 27.29 | 2128.62
451 | 20011510 | 低压法兰 (碳钢平焊法兰(电弧焊) 公称直径100mm以内) | DN100 | 片 | 16 | 27.29 | 436.64
452 | 20011540 | 碳钢平焊法兰安装 公称直径(150mm以内） | DN150 | 片 | 22 | 40.88 | 899.36
453 | 20011540 | 低压法兰 (碳钢平焊法兰(电弧焊) 公称直径150mm以内) | DN150 | 片 | 22 | 40.88 | 899.36
454 | 20011560 | 低压法兰 (碳钢平焊法兰(电弧焊) 公称直径200mm以内) | DN200 | 片 | 8 | 60.87 | 486.96
455 | 20011560 | 碳钢平焊法兰安装 公称直径(200mm以内） | DN200 | 片 | 2 | 60.87 | 121.74
456 | 20012460 | 平焊法兰 | DN65 | 片 | 48 | 21.61 | 1037.28
457 | 20012460 | 平焊法兰 | DN150 | 片 | 8 | 40.88 | 327.04
458 | 20012940 | 平焊法兰 | PN1.6MPa DN100 | 副 | 18 | 27.29 | 491.22
459 | 20013420 | 平焊钢法兰 | DN100 | 片 | 2 | 27.28 | 54.56
460 | 20111290 | 沟槽法兰 | PN1.6MPa以下 DN150 | 片 | 12 | 40.88 | 490.56
461 | 20330001 | 流量开关 |  | 个 | 4 | 85 | 340
462 | 22110110 | 自动排气阀DN25 | DN25 | 个 | 1 | 27 | 27
463 | 22110140 | 自动排气阀DN50 | DN50 | 个 | 1 | 76 | 76
464 | 22410001 | FK-1双层百叶风口100×100 |  | 个 | 19 | 30 | 570
465 | 22410001 | FK-1双层百叶风口1000×200 |  | 个 | 1 | 83 | 83
人工、材料设备、机械汇总表
工程名称：西滨院区消防工程建设项目 | [5 empty] | 第15页 共29页
序号 | 工料机编码 | 工料机名称 | 规格、型号等特殊要求 | 单位 | 数量 | 单价 | 合价
466 | 22410001 | FK-1双层百叶风口1000×630 |  | 个 | 1 | 219 | 219
467 | 22410001 | FK-1双层百叶风口120×100 |  | 个 | 1 | 30 | 30
468 | 22410001 | FK-1双层百叶风口120×120 |  | 个 | 1 | 30 | 30
469 | 22410001 | FK-1双层百叶风口150×150 |  | 个 | 1 | 30 | 30
470 | 22410001 | FK-1双层百叶风口160×160 |  | 个 | 2 | 30 | 60
471 | 22410001 | FK-1双层百叶风口200×150 |  | 个 | 1 | 30 | 30
472 | 22410001 | FK-1双层百叶风口200×160 |  | 个 | 4 | 30 | 120
473 | 22410001 | FK-1双层百叶风口200×200 |  | 个 | 8 | 30 | 240
474 | 22410001 | FK-1双层百叶风口250×150 |  | 个 | 2 | 30 | 60
475 | 22410001 | FK-1双层百叶风口250×160 |  | 个 | 8 | 30 | 240
476 | 22410001 | FK-1双层百叶风口250×200 |  | 个 | 3 | 30 | 90
477 | 22410001 | FK-1双层百叶风口400×200 |  | 个 | 3 | 36 | 108
478 | 22410001 | FK-1双层百叶风口400×250 |  | 个 | 120 | 44 | 5280
479 | 22410001 | FK-1双层百叶风口500×250 |  | 个 | 1 | 53 | 53
480 | 22410001 | FK-1双层百叶风口630×250 |  | 个 | 1 | 65 | 65
481 | 22410001 | FK-1双层百叶风口800×200 |  | 个 | 1 | 68 | 68
482 | 22410001 | 防雨百叶风口1000×250 |  | 个 | 1 | 99 | 99
483 | 22410001 | 防雨百叶风口120×100 |  | 个 | 4 | 30 | 120
484 | 22410001 | 防雨百叶风口1200×200 |  | 个 | 1 | 99 | 99
485 | 22410001 | 防雨百叶风口1400×1250 |  | 个 | 1 | 575 | 575
486 | 22410001 | 防雨百叶风口1500×300 |  | 个 | 1 | 168 | 168
487 | 22410001 | 防雨百叶风口160×100 |  | 个 | 2 | 30 | 60
488 | 22410001 | 防雨百叶风口160×120 |  | 个 | 7 | 30 | 210
489 | 22410001 | 防雨百叶风口200×100 |  | 个 | 3 | 30 | 90
490 | 22410001 | 防雨百叶风口200×120 |  | 个 | 2 | 30 | 60
491 | 22410001 | 防雨百叶风口200×150 |  | 个 | 1 | 30 | 30
492 | 22410001 | 防雨百叶风口200×160 |  | 个 | 3 | 30 | 90
493 | 22410001 | 防雨百叶风口250×120 |  | 个 | 2 | 30 | 60
494 | 22410001 | 防雨百叶风口250×160 |  | 个 | 4 | 30 | 120
人工、材料设备、机械汇总表
工程名称：西滨院区消防工程建设项目 | [5 empty] | 第16页 共29页
序号 | 工料机编码 | 工料机名称 | 规格、型号等特殊要求 | 单位 | 数量 | 单价 | 合价
495 | 22410001 | 防雨百叶风口250×200 |  | 个 | 3 | 30 | 90
496 | 22410001 | 防雨百叶风口320×160 |  | 个 | 1 | 30 | 30
497 | 22410001 | 防雨百叶风口320×200 |  | 个 | 1 | 30 | 30
498 | 22410001 | 防雨百叶风口400×160 |  | 个 | 2 | 30 | 60
499 | 22410001 | 防雨百叶风口400×200 |  | 个 | 2 | 36 | 72
500 | 22410001 | 防雨百叶风口400×250 |  | 个 | 1 | 44 | 44
501 | 22410001 | 防雨百叶风口500×160 |  | 个 | 2 | 38 | 76
502 | 22410001 | 防雨百叶风口500×200 |  | 个 | 2 | 44 | 88
503 | 22410001 | 防雨百叶风口500×250 |  | 个 | 1 | 53 | 53
504 | 22410001 | 防雨百叶风口600×200 |  | 个 | 4 | 51 | 204
505 | 22410001 | 防雨百叶风口630×250 |  | 个 | 1 | 65 | 65
506 | 22410001 | 防雨百叶风口800×160 |  | 个 | 1 | 57 | 57
507 | 22410001 | 防雨百叶风口800×200 |  | 个 | 1 | 68 | 68
508 | 22430060 | FK-10散流器200×200 |  | 个 | 2 | 32 | 64
509 | 22430060 | FK-10散流器300×300 |  | 个 | 2 | 54 | 108
510 | 22430060 | FK-10散流器350×350 |  | 个 | 2 | 68 | 136
511 | 22530010 | 280℃防火阀1000×250 |  | 个 | 20 | 549 | 10980
512 | 22530010 | 280℃防火阀550×800 |  | 个 | 7 | 587 | 4109
513 | 22530010 | 70℃防火阀1000×320 |  | 个 | 1 | 575 | 575
514 | 22530010 | 70℃防火阀120×100 |  | 个 | 11 | 171 | 1881
515 | 22530010 | 70℃防火阀160×100 |  | 个 | 1 | 186 | 186
516 | 22530010 | 70℃防火阀160×120 |  | 个 | 4 | 194 | 776
517 | 22530010 | 70℃防火阀200×120 |  | 个 | 1 | 207 | 207
518 | 22530010 | 70℃防火阀200×160 |  | 个 | 1 | 222 | 222
519 | 22530010 | 70℃防火阀250×160 |  | 个 | 1 | 240 | 240
520 | 22530010 | 70℃防火阀250×200 |  | 个 | 2 | 255 | 510
521 | 22530010 | 70℃防火阀400×200 |  | 个 | 3 | 311 | 933
522 | 22530010 | 70℃防火阀410 |  | 个 | 2 | 490 | 980
523 | 22530010 | 70℃防火阀630×250 |  | 个 | 3 | 414 | 1242
524 | 22530010 | 70℃防火阀800×250 |  | 个 | 1 | 476 | 476
525 | 22530010 | 电动排烟阀1000×250(含手动控制机构) |  | 个 | 16 | 609 | 9744
526 | 22530010 | 全自动防烟防火阀(70°C关)410(含手动控制机 |  | 个 | 1 | 850 | 850
527 | 22530050 | 电动调节阀410(含手动控制机构) |  | 个 | 2 | 550 | 1100
528 | 22530050 | 对开多叶调节阀120×100 |  | 个 | 14 | 51 | 714
529 | 22530050 | 对开多叶调节阀160×100 |  | 个 | 1 | 60 | 60
530 | 22530050 | 对开多叶调节阀200×120 |  | 个 | 4 | 75 | 300
531 | 22530050 | 对开多叶调节阀200×160 |  | 个 | 11 | 84 | 924
532 | 22530050 | 对开多叶调节阀250×120 |  | 个 | 3 | 86 | 258
人工、材料设备、机械汇总表
工程名称：西滨院区消防工程建设项目 | [5 empty] | 第17页 共29页
序号 | 工料机编码 | 工料机名称 | 规格、型号等特殊要求 | 单位 | 数量 | 单价 | 合价
533 | 22530050 | 对开多叶调节阀250×160 |  | 个 | 1 | 96 | 96
534 | 22530050 | 对开多叶调节阀250×200 |  | 个 | 1 | 105 | 105
535 | 22530050 | 对开多叶调节阀320×160 |  | 个 | 2 | 111 | 222
536 | 22550010 | 管式消声器 ?250 |  | 节 | 1 | 825 | 825
537 | 22550010 | 管式消声器1000×320 |  | 节 | 1 | 1572 | 1572
538 | 22550010 | 管式消声器800×500 |  | 节 | 1 | 1572 | 1572
539 | 22590010 | 消声静压箱1600×1200×1500 |  | 个 | 1 | 4223 | 4223
540 | 22590010 | 消声静压箱900×1200×1000 |  | 个 | 1 | 2195 | 2195
541 | 23010001 | 5kg磷酸铵盐干粉灭火器MF/ABC5 |  | 个 | 96 | 75.03 | 7202.88
542 | 23030001 | 地上式消火栓 |  | 套 | 4 | 919.28 | 3677.12
543 | 23030160 | 薄型单栓室内消火栓,内配a.消火栓:栓口直径65mm,麻质衬胶水带长度25m,水枪喷嘴口径19mm。b.消防软管卷盘一套(应配置内径不小于19mm的消防软管,长度为30米及当量喷嘴直径6mm的消防水枪) |  | 套 | 38 | 735 | 27930
544 | 23030200 | 室内消火栓 (试验消火栓DN65) | DN65 | 套 | 1 | 53.41 | 53.41
545 | 23050001 | 消防水泵接合器 |  | 套 | 5 | 832.46 | 4162.3
546 | 23130001 | 水流指示器 |  | 个 | 5 | 30 | 150
547 | 23210001 | 大水力边墙型喷头DN32 |  | 个 | 24.24 | 14.57 | 353.18
548 | 23210001 | 喷头DN25 |  | 个 | 711.04 | 7.12 | 5062.6
549 | 23370001 | 防爆感温火灾探测器 |  | 只 | 2 | 50.7 | 101.4
550 | 23370001 | 感温探测器 |  | 只 | 2 | 23.73 | 47.46
551 | 23370010 | 防爆感烟火灾探测器 |  | 只 | 1 | 58.37 | 58.37
552 | 23370010 | 感烟探测器 |  | 只 | 263 | 25.22 | 6632.86
553 | 23390220 | 报警装置 | 湿式 | 套 | 1 | 1005.78 | 1005.78
554 | 23400020 | 单输入模块 |  | 只 | 41 | 20.8 | 852.8
555 | 23400020 | 总线消防广播模块 |  | 只 | 5 | 34.45 | 172.25
556 | 23400020 | 总线短路保护隔离器 |  | 只 | 19 | 19.5 | 370.5
557 | 23400020 | 常闭防火门监控模块 |  | 只 | 12 | 144 | 1728
558 | 23400020 | 常开防火门监控模块 |  | 只 | 8 | 144 | 1152
559 | 23400020 | ZXVA传感器 |  | 只 | 2 | 116 | 232
560 | 23400030 | 单输入单输出模块 |  | 只 | 22 | 35.75 | 786.5
561 | 23410070 | 火灾报警按钮（带电话插孔） | 带电话插孔 | 只 | 35 | 20.15 | 705.25
562 | 23410080 | 消火栓报警按钮 |  | 只 | 35 | 21.45 | 750.75
563 | 23410090 | 声光报警器 |  | 只 | 29 | 33.8 | 980.2
564 | 23430030 | 电话分机 |  | 部 | 8 | 59.8 | 478.4
人工、材料设备、机械汇总表
工程名称：西滨院区消防工程建设项目 | [5 empty] | 第18页 共29页
序号 | 工料机编码 | 工料机名称 | 规格、型号等特殊要求 | 单位 | 数量 | 单价 | 合价
565 | 23430040 | 嵌入式安装扬声器箱 |  | 只 | 45 | 16.9 | 760.5
566 | 23450001 | 减压孔板 | DN65 | 个 | 24 | 83 | 1992
567 | 23450001 | 减压孔板 | DN150 | 个 | 4 | 147 | 588
568 | 23450150 | 模块箱 |  | 个 | 3 | 50 | 150
569 | 23450190 | 铜接线卡 | 1.0-2.5 | 个 | 1739.71 | 0.62 | 1078.62
570 | 23450210 | 消防栓底座 | 带弯头 DN100 | 个 | 4 | 2.5 | 10
571 | 24010010 | 法兰水表 | DN50 | 个 | 1 | 138.05 | 138.05
572 | 24070001 | 投入式液位变送器 |  | 个 | 1 | 175 | 175
573 | 24110040 | 压力表 | 0-1.6MPa | 块 | 4.004 | 24.78 | 99.23
574 | 24110080 | 压力表 | 0～16MPa | 块 | 0.051 | 30.38 | 1.56
575 | 24110100 | 压力表 | Y-100 0-6MPa | 块 | 0.3 | 28.82 | 8.65
576 | 24110120 | 压力表 | 带弯带阀 0~1.6MPa | 块 | 2.621 | 44.69 | 117.14
577 | 24110130 | 压力表 | 带表弯 0~2.5MPa Φ50 | 块 | 1 | 45 | 45
578 | 24110190 | 弹簧压力表 | Y-100 0-1.6MPa | 块 | 1.604 | 53.43 | 85.68
579 | 24590010 | 仪表接头 |  | 套 | 17 | 20.74 | 352.58
580 | 24590020 | 压力表表弯 |  | 个 | 15.051 | 15 | 225.77
581 | 24590040 | 压力表弯管 | DN15 | 个 | 1.604 | 15 | 24.05
582 | 24690010 | 压力表 (就地) |  | 套 | 15 | 39.82 | 597.3
583 | 24690070 | 压力表补芯 |  | 个 | 0.3 | 5.21 | 1.56
584 | 25000020 | A型LED单面疏散出口灯(规格:中型)(持续型灯具)ZF-BLJC-1LROEⅠ1W DC36V |  | 套 | 54.54 | 50 | 2727
585 | 25000020 | A型LED单面疏散指示灯(规格:中型)(持续型灯具)ZF-BLJC-1LROEⅠ1W DC36V |  | 套 | 53.53 | 50 | 2676.5
586 | 25000020 | A型LED楼层指示灯(规格:中型)(持续型灯具)ZF-BLJC-1LROEⅠ1W DC36V |  | 套 | 15.15 | 50 | 757.5
587 | 25000020 | A型LED双面多信息复合疏散指示灯(规格:中型)(持续型灯具)(持续型灯具)ZF-BLJC-1LROEⅠ1W DC36V |  | 套 | 44.44 | 50 | 2222
588 | 25000020 | A型LED消防应急照明灯(非持续型灯具)ZF-ZFJC-E 3W |  | 套 | 152.51 | 50 | 7625.5
589 | 25000020 | 壁挂应急单管荧光灯 |  | 套 | 2.02 | 92 | 185.84
590 | 25010001 | 灯泡 |  | 个 | 8 | 4.74 | 37.92
591 | 26050260 | 单联单控开关 |  | 个 | 2.04 | 3.63 | 7.41
592 | 26310001 | 普通开关、按钮安装（空白面板安装） |  | 个 | 21.42 | 1.29 | 27.63
593 | 27060080 | 接地线 | BV5.5-16 | m | 2 | 10.32 | 20.64
人工、材料设备、机械汇总表
工程名称：西滨院区消防工程建设项目 | [5 empty] | 第19页 共29页
序号 | 工料机编码 | 工料机名称 | 规格、型号等特殊要求 | 单位 | 数量 | 单价 | 合价
594 | 27060150 | 铜接地编织线 |  | m | 9.5 | 3.28 | 31.16
595 | 27060200 | 铜接地端子带螺栓 | DT-6 | 套 | 8.777 | 2.48 | 21.77
596 | 27170040 | 自粘性橡胶带 | 25×20000 | 卷 | 2.2 | 22.12 | 48.66
597 | 27170100 | 尼龙扎带 | 综合 | 根 | 220 | 0.09 | 19.8
598 | 27170110 | 尼龙扎带 | L=100-150 | 根 | 218 | 0.04 | 8.72
599 | 27170170 | 自粘性塑料带 | 20×20000 | 卷 | 0.7 | 13.27 | 9.29
600 | 27170180 | 电气绝缘胶带 | 18mm×10m×0.13mm | 卷 | 110.491 | 3.54 | 391.14
601 | 27170190 | 黄腊带 | 20mm×10m | 卷 | 3.4 | 4.87 | 16.56
602 | 27190001 | 电表板酚醛布板 |  | kg | 1.21 | 26.55 | 32.13
603 | 28000010 | 穿照明线 ZBN-BYJ-2.5 |  | m | 1713.714 | 2.8 | 4798.4
604 | 28000010 | 线槽配线 ZBN-BYJ-2.5 |  | m | 380.352 | 2.8 | 1064.99
605 | 28000010 | 穿照明线 NH-BYJ-2.5 |  | m | 178.872 | 2.8 | 500.84
606 | 28000010 | 穿照明线 WDZBN-BYJ-2.5 |  | m | 91.512 | 2.8 | 256.23
607 | 28010390 | 镀锡裸铜软绞线 | TJRX 16MM2 | kg | 4.52 | 38.05 | 171.99
608 | 28010420 | 硬铜绞线 | TJ-2.5～4 | m | 26.896 | 3.02 | 81.23
609 | 28030180 | 线槽配线 WDZBN-RYJS-(2x1.5) | RVV-2×1.5 | m | 247.35 | 4.6 | 1137.81
610 | 28030180 | 线槽配线 ZBN-RVVP-(2x1.5) | RVV-2×1.5 | m | 95.431 | 8.2 | 782.54
611 | 28030180 | 线槽配线 ZBN-RVS-2x1.5 | RVV-2×1.5 | m | 36.914 | 4.2 | 155.04
612 | 28031880 | 穿多芯软导线 WDZBN-RYJS-(2x1.5) |  | m | 2643.246 | 4.6 | 12158.93
613 | 28031880 | 穿多芯软导线 ZBN-RVVP-(2x1.5) |  | m | 661.835 | 8.2 | 5427.05
614 | 28031880 | 穿多芯软导线 ZBN-RVS-2x1.5 |  | m | 94.435 | 4.2 | 396.63
615 | 28031880 | 穿多芯软导线 ZBN-RVS-2x2.5 |  | m | 1568.808 | 6.6 | 10354.13
616 | 28031910 | 铜芯聚氯乙烯绝缘电线 | BV-1.0 | m | 130.813 | 0.73 | 95.49
617 | 28031930 | 铜芯聚氯乙烯绝缘电线 | BV-1.5 | m | 10.012 | 1.04 | 10.41
618 | 28031940 | 铜芯聚氯乙烯绝缘电线 | BV-2.5 | m | 148.24 | 1.68 | 249.04
619 | 28031960 | 铜芯聚氯乙烯绝缘电线 | BV-4 | m | 3.054 | 2.62 | 8
620 | 28032060 | 铜芯聚氯乙烯绝缘软电线 | BVR-4 | m | 1036.82 | 3.06 | 3172.67
621 | 28032070 | 铜芯聚氯乙烯绝缘软电线 | BVR-6 | m | 18.808 | 4.5 | 84.63
622 | 28032120 | 铜芯橡皮绝缘电线 | BX-2.5 | m | 17.6 | 3.29 | 57.9
623 | 28032130 | 铜芯橡皮绝缘电线 | BX-3×2.5 | m | 22.396 | 10.19 | 228.22
624 | 28032160 | 阻然铜芯聚氯乙烯绝缘绞型连接用软电线 | ZR-RVS 2×1.5 | m | 113.535 | 3.42 | 388.29
625 | 28110020 | 室内敷设电力电缆 铜芯电力电缆敷设 RTTZ-5x10 |  | m | 115.473 | 105.2 | 12147.79
人工、材料设备、机械汇总表
工程名称：西滨院区消防工程建设项目 | [5 empty] | 第20页 共29页
序号 | 工料机编码 | 工料机名称 | 规格、型号等特殊要求 | 单位 | 数量 | 单价 | 合价
626 | 28110020 | 室内敷设电力电缆 铜芯电力电缆敷设 RTTZ-5x6 |  | m | 56.853 | 79.1 | 4497.06
627 | 28110020 | 铜芯电力电缆敷设 WDZBN-YJY-4x10 |  | m | 8.262 | 49.1 | 405.65
628 | 28110020 | 铜芯电力电缆敷设 WDZBN-YJY-4x6 |  | m | 8.868 | 33.7 | 298.84
629 | 28112060 | 室内铜芯控制电缆敷设 WDZBN-KYJY-2x1.5 |  | m | 418.282 | 5.98 | 2501.32
630 | 28112060 | 室内铜芯控制电缆敷设 WDZBN-KYJY-4x1.5 |  | m | 237.977 | 11.3 | 2689.14
631 | 28112060 | 室内铜芯控制电缆敷设 WDZBN-KYJY-6x1.5 |  | m | 131.991 | 15.6 | 2059.05
632 | 29010260 | 桥架MR-100×70 |  | m | 84.426 | 33.43 | 2822.36
633 | 29060001 | 套管 | KT2型 | 个 | 23.1 | 0.69 | 15.94
634 | 29060070 | 钢管塑料护口 | 25-32 | 个 | 0.584 | 0.16 | 0.09
635 | 29060080 | 钢管塑料护口 | 40-50 | 个 | 4.11 | 0.58 | 2.38
636 | 29060320 | 金属软管 | Φ25 | m | 0.824 | 1.95 | 1.61
637 | 29060410 | 金属软管 | DN40 | m | 0.824 | 3.88 | 3.2
638 | 29060790 | 镀锌电线管塑料护口 | DN15～20 | 个 | 1683.749 | 0.05 | 84.19
639 | 29060800 | 镀锌电线管塑料护口 | DN25～32 | 个 | 127.698 | 0.16 | 20.43
640 | 29060820 | 镀锌钢管塑料护口 | DN15～20 | 个 | 2015.85 | 0.05 | 100.79
641 | 29090180 | 铜接线端子 | 20A | 个 | 323.785 | 0.32 | 103.61
642 | 29090290 | 铜接线端子 | DT-6 | 个 | 14.21 | 1.33 | 18.9
643 | 29090310 | 铜接线端子 | DT-16 | 个 | 79.8 | 3.98 | 317.6
644 | 29090510 | 塑料接线柱 | 双线 | 个 | 281.19 | 2.65 | 745.15
645 | 29090520 | 铜端子 | 6mm2 | 个 | 26.39 | 1.89 | 49.88
646 | 29090530 | 铜端子 | 16mm2 | 个 | 12.18 | 3.04 | 37.03
647 | 29110110 | 接线盒安装 暗装接线盒 |  | 个 | 924.12 | 2.14 | 1977.62
648 | 29170140 | 镀锌地线夹 | 15 | 套 | 1879.562 | 0.1 | 187.96
649 | 29170150 | 镀锌地线夹 | 20 | 套 | 2230.257 | 0.12 | 267.63
650 | 29170160 | 镀锌地线夹 | 25 | 套 | 677.785 | 0.14 | 94.89
651 | 29170170 | 镀锌地线夹 | 32 | 套 | 8.809 | 0.23 | 2.03
652 | 29250020 | 镀锌电缆吊挂 | 3.0×50 | 套 | 9.567 | 30.17 | 288.62
653 | 29250090 | 镀锌电缆卡子 | 2×35 | 套 | 225.618 | 3.15 | 710.7
654 | 29270150 | 固定卡子 | 1.5×32 | 个 | 15 | 0.41 | 6.15
655 | 33050010 | 铸铁垫板 |  | kg | 9.1 | 6.24 | 56.78
656 | 33110240 | 70T埋地式玻璃钢消防水池 |  | 个 | 1 | 40000 | 40000
657 | 33410550 | 塑钢爬梯 |  | 步 | 24.24 | 10 | 242.4
人工、材料设备、机械汇总表
工程名称：西滨院区消防工程建设项目 | [5 empty] | 第21页 共29页
序号 | 工料机编码 | 工料机名称 | 规格、型号等特殊要求 | 单位 | 数量 | 单价 | 合价
658 | 34050010 | 草板纸 | 80# | 张 | 0.141 | 1.06 | 0.15
659 | 34050040 | 打印纸 | 132-1 | 箱 | 3.47 | 212.39 | 736.99
660 | 34050170 | 打印纸卷 |  | 盒 | 1.28 | 128.76 | 164.81
661 | 34070040 | 塑料手套 | ST型 | 个 | 12.6 | 7.96 | 100.3
662 | 34090350 | 白绸 |  | m2 | 0.22 | 15.04 | 3.31
663 | 34090360 | 充电电池 | 5# | 节 | 40 | 3.1 | 124
664 | 34090400 | 电池 | 5# | 节 | 134.4 | 1.77 | 237.89
665 | 34110001 | 木柴 |  | kg | 64 | 0.46 | 29.44
666 | 34110020 | 焦炭 |  | kg | 720 | 3.28 | 2361.6
667 | 34110030 | 电 |  | kW·h | 155.466 | 0.66 | 102.61
668 | 34110030 | 交流异步电动机检查接线 (功率≤13kW） |  | kW·h | 6 | 0.66 | 3.96
669 | 34110030 | 交流异步电动机检查接线 (功率≤30kW） |  | kW·h | 12 | 0.66 | 7.92
670 | 34110080 | 水 |  | m3 | 406.374 | 2.92 | 1186.61
671 | 34110080 | 管道系统吹扫 (水冲洗 公称直径100mm以内) |  | m3 | 2.434 | 2.92 | 7.11
672 | 34110080 | 管道系统吹扫 (水冲洗 公称直径200mm以内) |  | m3 | 12.82 | 2.92 | 37.43
673 | 34110085 | 水 |  | kg | 51.554 | 0.003 | 0.15
674 | 34130001 | 标志牌 |  | 个 | 144 | 1.68 | 241.92
675 | 34130010 | 标志牌 | 塑料扁形 | 个 | 101.92 | 0.88 | 89.69
676 | 34130020 | 位号牌 |  | 个 | 17 | 0.4 | 6.8
677 | 34130100 | 铝牌 |  | 个 | 4 | 0.8 | 3.2
678 | 35010001 | 钢模板 |  | kg | 0.519 | 6.19 | 3.22
679 | 35010140 | 胶合板 | 18厚、一级、酚醛 | m2 | 7.499 | 43.58 | 326.82
680 | 35020030 | 木支撑 |  | m3 | 0.002 | 2173 | 3.65
681 | 35020060 | 蝴蝶扣 |  | 个 | 1.105 | 5.31 | 5.87
682 | 35030001 | 底座 |  | 个 | 0.072 | 3.1 | 0.22
683 | 35030050 | 可调托座 |  | 个.月 | 1.205 | 1.15 | 1.39
684 | 35030080 | 钢管 | Φ48.3×3.6 | t.月 | 0.699 | 115.04 | 80.36
685 | 35030190 | 扣件 |  | 个 | 26.614 | 10.62 | 282.64
686 | 35030200 | 扣件 |  | 个.月 | 172.671 | 0.32 | 55.25
687 | 35030310 | 木脚手板 | 500 | m3 | 0.129 | 2119 | 272.69
688 | 35090220 | 道木 |  | m3 | 0.065 | 2352 | 152.88
689 | 36010260 | 球墨铸铁井盖 | φ700mm轻型 | 套 | 17.17 | 236 | 4052.12
690 | 36210150 | 端子号牌 |  | 个 | 110 | 0.16 | 17.6
691 | 49010020 | 校验材料费 |  | 元 | 5.44 | 1 | 5.44
692 | 49010030 | 其他材料费 |  | % | 993.263 | 1 | 993.26
693 | 49010030 | 其他材料费 |  | % | 412.908 | 1 | 412.91
694 | 49010040 | 其他材料费 |  | 元 | 0.088 | 1 | 0.09
人工、材料设备、机械汇总表
工程名称：西滨院区消防工程建设项目 | [5 empty] | 第22页 共29页
序号 | 工料机编码 | 工料机名称 | 规格、型号等特殊要求 | 单位 | 数量 | 单价 | 合价
695 | 49010040 | 其他材料费 |  | 元 | 18106.069 | 1 | 18106.07
696 | 49010040 | 其他材料费 |  | 元 | 2055.734 | 1 | 2055.73
697 | 49010080 | 装配式成品风管，其基材为不燃A级无机微孔材料，连接方式为角钢法兰，复合板材总厚大于等于10mm，外表面覆0.2mm彩钢板，其内壁钢板厚度为2.0mm(复合型矩形风管 | 长边长≤1000mm) | m2 | 13.688 | 299 | 4092.71
698 | 49010080 | 装配式成品风管，其基材为不燃A级无机微孔材料，连接方式为角钢法兰，复合板材总厚大于等于10mm，外表面覆0.2mm彩钢板，其内壁钢板厚度为1.0mm(复合型矩形风管 长边长≤1000mm) | 长边长≤1000mm) | m2 | 387.559 | 215 | 83325.23
699 | 49010080 | 装配式成品风管，其基材为不燃A级无机微孔材料，连接方式为角钢法兰，复合板材总厚大于等于10mm，外表面覆0.2mm彩钢板，其内壁钢板厚度为1.2mm(复合型矩形风管 长边长≤2000mm) | 长边长≤2000mm) | m2 | 125.469 | 228 | 28607.02
700 | 49010080 | 装配式成品风管，其基材为不燃A级无机微孔材料，连接方式为角钢法兰，复合板材总厚大于等于10mm，外表面覆0.2mm彩钢板，其内壁钢板厚度为1.5mm(复合型矩形风管 长边长≤2000mm) | 长边长≤2000mm) | m2 | 102.802 | 247 | 25392
701 | 49010120 | 加气混凝土砌筑专用砂浆胶结料 |  | kg | 820.817 | 1.15 | 943.94
702 | 49010320 | 小五金费用 |  | 元 | 490.224 | 1 | 490.22
703 | 49011001 | 防虫网罩DN65 |  |  | 1 | 5 | 5
704 | 49011002 | 喇叭口DN65 |  |  | 1 | 2.85 | 2.85
705 | 49011003 | 液位计 (普通型) |  | 套 | 1 | 45 | 45
706 | 49011004 | 通气帽DN100 |  | 个 | 1 | 2.5 | 2.5
707 | 49011005 | 防虫网罩DN100 |  | 个 | 1 | 5 | 5
708 | 49011007 | 门磁开关 |  | 套 | 24 | 33.6 | 806.4
709 | 49011008 | 应急照明集中电源1ALE |  | 台 | 1 | 5000 | 5000
710 | 49011009 | 应急照明集中电源2ALE |  | 台 | 1 | 5000 | 5000
711 | 49011010 | 应急照明集中电源3ALE |  | 台 | 1 | 5000 | 5000
712 | 49011011 | 应急照明集中电源4ALE |  | 台 | 1 | 5000 | 5000
713 | 49011012 | 应急照明集中电源5ALE |  | 台 | 1 | 5000 | 5000
人工、材料设备、机械汇总表
工程名称：西滨院区消防工程建设项目 | [5 empty] | 第23页 共29页
序号 | 工料机编码 | 工料机名称 | 规格、型号等特殊要求 | 单位 | 数量 | 单价 | 合价
714 | 49011013 | 配电箱2ATpy |  | 台 | 1 | 3500 | 3500
715 | 49011014 | 配电箱wATpy |  | 台 | 1 | 3500 | 3500
716 | 49011015 | 天花板型换气扇 FV-17CU6C 80m3/h,12W,105Pa,≤32dB(A)自带止回阀 |  | 台 | 7 | 225 | 1575
717 | 49011016 | 天花板型换气扇 FV-24CU6C 140m3/h,23W,200Pa,≤37dB(A)自带止回阀 |  | 台 | 15 | 270 | 4050
718 | 49011017 | 天花板型换气扇 FV-24CU6C 207m3/h,100pa,26W,≤39.5dB(A)自带止回阀 |  | 台 | 15 | 383 | 5745
719 | 49011018 | 天花板型换气扇FC-27CH8C 350m3/h,125pa,34W,≤39dB(A)自带止回阀 |  | 台 | 1 | 593 | 593
720 | 49011019 | 天花板型换气扇FV-24CD6C 173m3/h,100pa,25W,≤34dB(A)自带止回阀 |  | 台 | 7 | 338 | 2366
721 | 49011020 | 天花板型换气扇FV-27CD8C 270m3/h,100pa,26W,≤33dB(A)自带止回阀 |  | 台 | 15 | 458 | 6870
722 | 49011021 | 天花板型换气扇FV-32CD8C 420m3/h,180pa,48W,≤39dB(A)自带止回阀 |  | 台 | 10 | 683 | 6830
723 | 49011022 | 天花板型换气扇FV-32CH8C 520m3/h,200pa,58W,≤44dB(A)自带止回阀 |  | 台 | 1 | 788 | 788
724 | 49011023 | 通气管设带阻火器的呼吸阀 |  | 个 | 1 | 150 | 150
725 | 49011027 | 泄压口300mmX300mm |  | 个 | 1 | 750 | 750
726 | 49011028 | 泄压口400mmX300mm |  | 个 | 1 | 750 | 750
727 | 49040113 | 水管侧向抗震支架 | KZS-DN65-T | 副 | 10 | 146 | 1460
728 | 49040113 | 水管双向抗震支架 | KZS-DN65-TL | 副 | 12 | 220 | 2640
729 | 49040113 | 水管侧向抗震支架 | KZS-DN80-T | 副 | 13 | 150 | 1950
730 | 49040113 | 水管双向抗震支架 | KZS-DN80-TL | 副 | 13 | 227 | 2951
731 | 49040113 | 水管侧向抗震支架 | KZS-DN100-T | 副 | 25 | 165 | 4125
732 | 49040113 | 水管双向抗震支架 | KZS-DN100-TL | 副 | 26 | 235 | 6110
733 | 49040113 | 水管侧向抗震支架 | KZS-DN150-T | 副 | 6 | 197 | 1182
734 | 49040113 | 水管双向抗震支架 | KZS-DN150-TL | 副 | 4 | 288 | 1152
735 | 49040113 | 组合侧向抗震支架 | KZS-G2-T | 副 | 2 | 337 | 674
736 | 49040113 | 组合双向抗震支架 | KZS-G2-TL | 副 | 3 | 406 | 1218
737 | 49040114 | 风管双向抗震支架 | KZF-800-TL | 副 | 1 | 343 | 343
738 | 49040114 | 风管侧向抗震支架 | KZF-1000-T | 副 | 15 | 239 | 3585
739 | 49040114 | 风管双向抗震支架 | KZF-1000-TL | 副 | 14 | 358 | 5012
740 | 49040114 | 风管侧向抗震支架 | KZF-1400-T | 副 | 7 | 277 | 1939
741 | 49040114 | 风管双向抗震支架 | KZF-1400-TL | 副 | 6 | 416 | 2496
人工、材料设备、机械汇总表
工程名称：西滨院区消防工程建设项目 | [5 empty] | 第24页 共29页
序号 | 工料机编码 | 工料机名称 | 规格、型号等特殊要求 | 单位 | 数量 | 单价 | 合价
742 | 49040114 | 风管侧向抗震支架 | KZF-1600-T | 副 | 1 | 292 | 292
743 | 49040114 | 风管双向抗震支架 | KZF-1600-TL | 副 | 1 | 437 | 437
744 | 49040114 | 其它双向抗震支架 | KZF-FJ-TL | 副 | 1 | 514 | 514
745 | 55090120 | 阀门箱 |  | 个 | 1 | 50 | 50
746 | 55330010 | 电磁铁 |  | 块 | 4 | 8.41 | 33.64
747 | 55410001 | 蓄电池 | 24AH | 块 | 0.4 | 531 | 212.4
748 | 55490020 | 端子箱 |  | 个 | 6 | 50 | 300
749 | 80010020 | 水泥砂浆 | 1:2(32.5) | m3 | 0.454 | 306.676 | 139.15
750 | 80010020 | 水泥砂浆 | 1:2(32.5) | m3 | 0.001 | 391.232 | 0.3
751 | 80010030 | 水泥砂浆 | 1:2.5(32.5) | m3 | 0.625 | 385.264 | 240.93
752 | 80010350 | 现拌砌筑砂浆 | M5(42.5) 砂子4.75mm 稠度50~70mm | m3 | 0.119 | 180.526 | 21.53
753 | 80010360 | 现拌砌筑砂浆 | M7.5(42.5) 砂子4.75mm 稠度50~70mm | m3 | 5.23 | 187.926 | 982.77
754 | 80010370 | 现拌砌筑砂浆 | M10(42.5) 砂子4.75mm 稠度50~70mm | m3 | 2.308 | 203.466 | 469.51
755 | 80010480 | 现拌抹灰砂浆 | 1:2 M45(42.5) 砂子4.75mm 稠度50~70mm | m3 | 3.785 | 348.136 | 1317.66
756 | 80010490 | 现拌抹灰砂浆 | 1:2.5 M40(42.5) 砂子4.75mm 稠度50~70mm | m3 | 1.523 | 310.766 | 473.27
757 | 80010500 | 现拌抹灰砂浆 | 1:3 M30(42.5) 砂子4.75mm 稠度50~70mm | m3 | 0.16 | 277.466 | 44.45
758 | 80010680 | 预拌同配比砂浆 | C20(42.5) 砂子4.75mm | m3 | 0.122 | 215.771 | 26.41
759 | 80050020 | 水泥石灰膏砂浆 | 1:0.3:3 | m3 | 3.492 | 411.233 | 1436.01
760 | 80050020 | 水泥石灰膏砂浆 | 1:0.3:2.5 | m3 | 2.894 | 411.233 | 1189.92
761 | 80050040 | 水泥石灰膏砂浆 | 1:0.5:2.5 | m3 | 1.222 | 423.618 | 517.67
762 | 80070020 | 加气混凝土专用砌筑砂浆 |  | m3 | 2.299 | 615.972 | 1416.25
763 | 80210420 | 普通混凝土 | C15(32.5) 砾石10mm 塌落度30-50mm | m3 | 0.063 | 337.584 | 21.27
764 | 80210800 | 普通混凝土 | C20(42.5) 碎石20mm 塌落度30-50mm | m3 | 0.267 | 306.539 | 81.85
765 | 80213525 | 预拌非泵送普通混凝土 | C20(42.5) 碎石25mm 塌落度120-160mm | m3 | 11.93 | 344.66 | 4111.9
766 | 80213570 | 非泵送普通混凝土 | C15(42.5) 碎石31.5mm 塌落度120-160mm | m3 | 2.071 | 328.16 | 679.49
767 | 80213575 | 预拌非泵送普通混凝土 | C20(42.5) 碎石31.5mm 塌落度120-160mm | m3 | 4.21 | 341.75 | 1438.93
768 | 80213580 | 非泵送普通混凝土 | C25(42.5) 碎石31.5mm 塌落度120-160mm | m3 | 4.75 | 353.4 | 1678.72
769 | 80215935 | 混凝土 | C15 | m3 | 0.29 | 173.04 | 50.18
770 | 80215940 | 混凝土 | C20 | m3 | 0.194 | 224.74 | 43.6
三 |  | 设备
1 | 79011001 | 室内消火栓增压稳压设备，XW(L)-I-1.5-20-SR， |  | 套 | 1 | 24602 | 24602
人工、材料设备、机械汇总表
工程名称：西滨院区消防工程建设项目 | [5 empty] | 第25页 共29页
序号 | 工料机编码 | 工料机名称 | 规格、型号等特殊要求 | 单位 | 数量 | 单价 | 合价
稳压泵启泵压力P1=0.18MPa，稳压泵停泵压力P2=0.22MPa，Q=1.5L/S，H=20m，N=0.75KW，配立式隔膜式气压水罐有效体积150L一个(配套控制箱及其阀门附件)
2 | 79011004 | 柜式七氟丙烷 灭火剂储瓶容积90L单瓶储存量103KG |  | 套 | 2 | 9948 | 19896
3 | 79011004 | 柜式七氟丙烷 灭火剂储瓶容积70L单瓶储存量80.5KG |  | 套 | 2 | 8313 | 16626
4 | 79011005 | 喷淋增压稳压设备，XW(L)-I-1.0-20-SR，稳压泵启泵压力P1=0.18MPa，稳压泵停泵压力P2=0.22MPa，Q=1.0L/S，H=20m，N=0.55KW，配立式隔膜式气压水罐有效体积150L一个(配套控制箱及其阀门附件) |  | 套 | 1 | 24602 | 24602
5 | 79011005 | 喷淋加压泵(一用一备)XBD8/40-125-250L流量40(l/s)扬程80(m)功率55(KW)(配套控制箱及其阀门附件) |  | 台 | 2 | 25088 | 50176
6 | 79011005 | 消防加压泵(一用一备)XBD6/15-80-250L流量15(l/s)扬程65(m)功率18.5(KW)(配套控制箱及其阀门附件) |  | 台 | 2 | 13456 | 26912
7 | 79011007 | 潜水排污泵(两用)65WQ40-12-3流量25(l/s)扬程15(m)功率3(KW)(配套控制箱及其阀门附件) |  | 台 | 2 | 5221 | 10442
8 | 79011007 | 消防多线联动控制盘LD9100E |  | 台 | 1 | 377 | 377
9 | 79011007 | 防火门监控器 |  | 台 | 1 | 2064 | 2064
10 | 79011007 | 火灾报警控制器(3个回路)JB-QG-LD128E(Q)II |  | 台 | 1 | 2977 | 2977
11 | 79011007 | 消防电源监控器 |  | 台 | 1 | 1184 | 1184
12 | 79011007 | 应急照明控制器XM-C-0.6KVA-4 |  | 台 | 1 | 1100 | 1100
13 | 79011007 | 消防电话系统LD8000 |  | 台 | 1 | 764 | 764
14 | 79011007 | 消防应急广播控制装置(250W)LD7000E+LD7100+LD7200 |  | 台 | 1 | 1157 | 1157
15 | 79011007 | CRT计算机彩色显示器加配UPS 1KW |  | 台 | 1 | 8559 | 8559
人工、材料设备、机械汇总表
工程名称：西滨院区消防工程建设项目 | [5 empty] | 第26页 共29页
序号 | 工料机编码 | 工料机名称 | 规格、型号等特殊要求 | 单位 | 数量 | 单价 | 合价
16 | 79011015 | 箱式离心风机(电机内置)4620m3/h,420Pa,1.5kW,1300r/min,≤62dB(A) |  | 台 | 1 | 4275 | 4275
17 | 79011015 | 箱式离心风机(电机外置)(防爆电机)8280m3/h,295Pa,2.2kW,950rpm,≤61dB(A) |  | 台 | 1 | 5393 | 5393
18 | 79011015 | 低噪声轴流风机4000m3/h,0.25kW,960r/min,≤64.6dB风机出入口均设防虫网 |  | 台 | 3 | 1097 | 3291
19 | 79011015 | 管道风机 FV-20NS1C 920m3/h,135.5W,40pa,≤34.5dB(A) |  | 台 | 1 | 2475 | 2475
20 | 79011015 | 管道风机1700m3/h,358W,417pa,≤43dB(A) |  | 台 | 1 | 3300 | 3300
21 | 79011015 | 管道风机920m3/h,140W,250pa,≤42dB(A) |  | 台 | 1 | 2475 | 2475
22 | 79011015 | 管道机 FV-18NFC 620m3/h,87W,190pa,≤32dB(A) |  | 台 | 2 | 1755 | 3510
23 | 79011015 | 管道机 FV-23NL1C 1200m3/h,230W,327pa,≤41dB(A) |  | 台 | 6 | 2475 | 14850
24 | 79011015 | 管道机 FV-25NF1C 1600m3/h,360W,406pa,≤42dB(A) |  | 台 | 3 | 3300 | 9900
25 | 79011015 | 混流式消防高温排烟风机36700m3/h,600Pa,11.0kW,1450rpm,≤90dB(A) |  | 台 | 1 | 6495 | 6495
26 | 79011015 | 静音风机 FV-15NS1C 500m3/h,60W,167pa,≤29dB(A) |  | 台 | 3 | 1095 | 3285
27 | 79011023 | 管道式高强度紫外线空气消毒器400×160 |  | 台 | 3 | 1660 | 4980
28 | 79011023 | 管道式高强度紫外线空气消毒器400×200 |  | 台 | 3 | 1900 | 5700
29 | 79011023 | 中效过滤器1000×320 |  | 台 | 1 | 1350 | 1350
30 | 79011023 | 中效过滤器400×200 |  | 台 | 2 | 650 | 1300
四 |  | 施工机具
1 | 98030010 | 电压比测试仪(变比电桥) |  | 台班 | 2.524 | 155.89 | 393.47
2 | 98030020 | 交流稳压电源 |  | 台班 | 26 | 9 | 234
3 | 98030040 | 三相精密测试电源 |  | 台班 | 2.524 | 74.6 | 188.29
4 | 98030050 | 数字电桥 |  | 台班 | 1.01 | 63.76 | 64.4
5 | 98030060 | 直流稳压电源 |  | 台班 | 26 | 16.6 | 431.6
6 | 98050040 | 电能校验仪 |  | 台班 | 0.506 | 45.87 | 23.21
7 | 98050050 | 真有效值万用表 | 工业用 | 台班 | 1.25 | 6.03 | 7.54
8 | 98050110 | 万用表 | 手持式 | 台班 | 143.986 | 6.83 | 983.42
人工、材料设备、机械汇总表
工程名称：西滨院区消防工程建设项目 | [5 empty] | 第27页 共29页
序号 | 工料机编码 | 工料机名称 | 规格、型号等特殊要求 | 单位 | 数量 | 单价 | 合价
9 | 98070010 | 标准差压发生器 | PASHEN | 台班 | 0.08 | 6.1 | 0.49
10 | 98070040 | 标准压力发生器 | 2656 | 台班 | 0.06 | 14.05 | 0.84
11 | 98070060 | 多功能信号校验仪 |  | 台班 | 0.338 | 133.19 | 45.02
12 | 98090050 | 转速表 |  | 台班 | 1.01 | 17.26 | 17.43
13 | 98110100 | 高压绝缘电阻测试仪 |  | 台班 | 2.281 | 39.84 | 90.86
14 | 98110150 | 交/直流低电阻测试仪 |  | 台班 | 2.99 | 7.91 | 23.65
15 | 98110190 | 接地引下线导通电阻测试仪 |  | 台班 | 2 | 14.55 | 29.1
16 | 98170020 | 对讲机 |  | 台班 | 85.74 | 5.51 | 472.43
17 | 98260010 | 声级计 |  | 台班 | 11.52 | 3.26 | 37.56
18 | 98350020 | 电缆测试仪 |  | 台班 | 1.01 | 17.08 | 17.25
19 | 98370001 | 微机继电保护测试仪 |  | 台班 | 4.374 | 213.84 | 935.34
20 | 98410010 | 电动综合校验台 |  | 台班 | 0.37 | 10.84 | 4.01
21 | 98470450 | 火灾探测器试验器 |  | 台班 | 37.54 | 4.27 | 160.3
22 | 99010030 | 履带式单斗挖掘机 | 液压 斗容量1.25m3 | 台班 | 1.359 | 1463.686 | 1989.35
23 | 99050210 | 灰浆搅拌机 | 拌筒容量200L | 台班 | 2.015 | 162.197 | 326.82
24 | 99070030 | 履带式推土机 | 功率75kW | 台班 | 0.184 | 895.109 | 164.64
25 | 99070520 | 载货汽车 | 装载质量5t | 台班 | 1.616 | 555.933 | 898.54
26 | 99070530 | 载货汽车 | 装载质量6t | 台班 | 0.277 | 576.03 | 159.34
27 | 99070540 | 载货汽车 | 装载质量8t | 台班 | 0.482 | 636.113 | 306.57
28 | 99070610 | 自卸汽车 | 装载质量4t | 台班 | 9.997 | 630.617 | 6304.1
29 | 99070870 | 机动翻斗车 | 装载质量1t | 台班 | 0.705 | 286.631 | 202.18
30 | 99090300 | 汽车式起重机 | 提升质量5t | 台班 | 0.377 | 507.448 | 191.27
31 | 99090310 | 汽车式起重机 | 提升质量8t | 台班 | 0.452 | 848.094 | 383.05
32 | 99090330 | 汽车式起重机 | 提升质量12t | 台班 | 0.049 | 943.751 | 46.09
33 | 99090340 | 汽车式起重机 | 提升质量16t | 台班 | 3.295 | 1056.126 | 3480.17
34 | 99090640 | 叉式起重机 | 提升质量5t | 台班 | 1.6 | 625.017 | 1000.03
35 | 99091150 | 电动卷扬机 | 单筒慢速 牵引力10kN | 台班 | 0.026 | 157.27 | 4.09
36 | 99091170 | 电动卷扬机 | 单筒慢速 牵引力50kN | 台班 | 0.293 | 168.615 | 49.37
37 | 99091600 | 吊装机械 | 综合 | 台班 | 5.045 | 541.52 | 2731.97
38 | 99110020 | 手动液压叉车 |  | 台班 | 2.596 | 182.74 | 474.39
39 | 99130280 | 电动夯实机 | 夯击能力20～62N.m | 台班 | 38.933 | 27.16 | 1057.41
40 | 99170010 | 钢筋调直机 | 直径40mm | 台班 | 0.16 | 28.86 | 4.61
41 | 99170020 | 钢筋切断机 | 直径40mm | 台班 | 0.184 | 38.824 | 7.16
42 | 99170040 | 钢筋弯曲机 | 直径40mm | 台班 | 0.715 | 23.829 | 17.04
43 | 99190030 | 普通车床 | 工件直径×工件长度630×2000mm | 台班 | 2.52 | 325.894 | 821.25
44 | 99190190 | 立式钻床 | 钻孔直径25mm | 台班 | 20.934 | 6.368 | 133.31
45 | 99190200 | 立式钻床 | 钻孔直径35mm | 台班 | 1.428 | 10.213 | 14.58
46 | 99190210 | 立式钻床 | 钻孔直径50mm | 台班 | 1.298 | 19.143 | 24.84
47 | 99190220 | 台式钻床 | 钻孔直径16mm | 台班 | 57.13 | 3.919 | 223.89
人工、材料设备、机械汇总表
工程名称：西滨院区消防工程建设项目 | [5 empty] | 第28页 共29页
序号 | 工料机编码 | 工料机名称 | 规格、型号等特殊要求 | 单位 | 数量 | 单价 | 合价
48 | 99190240 | 台式钻床 | 钻孔直径35mm | 台班 | 48.6 | 8.872 | 431.18
49 | 99190330 | 剪板机 | 厚度×宽度 6.3×2000mm | 台班 | 5.112 | 336.5 | 1720.34
50 | 99190390 | 剪板机 | 厚度×宽度 20×2500mm | 台班 | 0.03 | 423.271 | 12.7
51 | 99190560 | 卷板机 | 厚度×宽度 2×1600mm | 台班 | 3.233 | 329.075 | 1063.75
52 | 99190580 | 卷板机 | 厚度×宽度 20×2500mm | 台班 | 0.03 | 369.099 | 11.07
53 | 99190740 | 折方机 | 厚度×宽度 4×2000mm | 台班 | 1.88 | 30.29 | 56.94
54 | 99190800 | 管子切断机 | Φ150 | 台班 | 0.13 | 31.356 | 4.08
55 | 99190810 | 管子切断机 | Φ250 | 台班 | 0.289 | 40.25 | 11.65
56 | 99190860 | 管子切断套丝机 | Φ159 | 台班 | 46.494 | 20.039 | 931.69
57 | 99190880 | 咬口机 | 板厚1.5mm | 台班 | 1.882 | 15.781 | 29.69
58 | 99190910 | 坡口机 | Φ426 | 台班 | 0.07 | 29.05 | 2.03
59 | 99190940 | 法兰卷圆机 | L40×4 | 台班 | 0.018 | 31.555 | 0.56
60 | 99191310 | 封口机 |  | 台班 | 6.208 | 34.743 | 215.7
61 | 99191350 | 开槽机 |  | 台班 | 8.536 | 20.58 | 175.67
62 | 99191400 | 滚槽机 |  | 台班 | 39.578 | 61.11 | 2418.61
63 | 99191640 | 液压断管机 | 直径500mm | 台班 | 0.148 | 110.4 | 16.32
64 | 99191890 | 电动揋弯机 | 100以内 | 台班 | 0.037 | 52.72 | 1.94
65 | 99210001 | 木工圆锯机 | 直径500mm | 台班 | 0.154 | 23.964 | 3.69
66 | 99210060 | 木工单面压刨床 | 刨削宽度 600mm | 台班 | 0.032 | 30.071 | 0.98
67 | 99230001 | 半自动切割机 | 厚度100mm | 台班 | 0.084 | 79.778 | 6.67
68 | 99230050 | 砂轮切割机 | Φ400 | 台班 | 15.678 | 5.46 | 85.6
69 | 99250001 | 交流弧焊机 | 容量21kVA | 台班 | 19.6 | 54.398 | 1066.18
70 | 99250100 | 直流弧焊机 | 容量 20kV·A | 台班 | 18.917 | 67.913 | 1284.74
71 | 99250110 | 直流弧焊机 | 容量 32kV·A | 台班 | 0.001 | 83.653 | 0.11
72 | 99250150 | 对焊机 | 容量75kVA | 台班 |  | 102.38 | 0.03
73 | 99250560 | 电焊机 |  | 台班 | 114.66 | 60.84 | 6975.92
74 | 99250590 | 交流电焊机 | 容量21kVA | 台班 | 0.175 | 60.84 | 10.63
75 | 99250600 | 交流电焊机 | 容量30kVA | 台班 | 2.31 | 89.46 | 206.65
76 | 99250660 | 热熔对接焊机 | 160mm | 台班 | 3.946 | 15.922 | 62.82
77 | 99430160 | 电动空气压缩机 | 排气量0.3m3/min | 台班 | 14.497 | 28.22 | 409.09
78 | 99430170 | 电动空气压缩机 | 排气量0.6m3/min | 台班 | 0.668 | 34.592 | 23.12
79 | 99440010 | 电动单级离心清水泵 | 出口直径Φ100 | 台班 | 0.314 | 31.424 | 9.86
80 | 99440460 | 试压泵 | 压力3MPa | 台班 | 8.26 | 16.431 | 135.71
81 | 99440530 | 试压泵 | 压力60MPa | 台班 | 1.507 | 22.777 | 34.32
82 | 99450160 | 鼓风机 | 能力18m3/min | 台班 | 1.02 | 38.054 | 38.82
83 | 99450382 | 开孔机 | 开孔直径200mm | 台班 | 2.576 | 442.093 | 1139.01
84 | 99450430 | 电锤 | 520W | 台班 | 14.497 | 6.86 | 99.45
85 | 99450550 | 其他机械费 |  | 元 | 29.992 | 1 | 29.99
86 | 99450630 | 铭牌打印机 |  | 台班 | 0.204 | 33.38 | 6.81
人工、材料设备、机械汇总表
工程名称：西滨院区消防工程建设项目 | [5 empty] | 第29页 共29页
序号 | 工料机编码 | 工料机名称 | 规格、型号等特殊要求 | 单位 | 数量 | 单价 | 合价
87 | 99450780 | 电焊条恒温箱 |  | 台班 | 5.147 | 53.185 | 273.77
88 | 99450790 | 电焊条烘干箱 | 容积450×350×450 | 台班 |  | 15.83
89 | 99450810 | 电焊条烘干箱 | 容积600×500×750 | 台班 | 5.313 | 24.892 | 132.25