## 汇总
项目名称：晋江市公安局警体训练中心 室内面积：（650m2） |  | 工程预算汇总表 日期：
序号 | 工程内容 | 预算金额(元) | 备注
一 | 装饰部分
二 | 采购部分
三 | 广告部分
四 | 空调部分
五 | 税费（1%）
A | 总合计

## 工程预算清单
晋江市公安局警体训练中心建设项目预算单
项目名称：晋江市公安局警体训练中心
室内面积：（650m2）
序号 | 工程项目 | 数量 | 单位 | 综合单价 | 合价 | 工艺做法及材料说明
装饰装修部分
一、强弱电工程
1 | 综合布线 | 650 | ㎡ |  |  | 1、管线需开槽预埋； 2、水泥砂浆修补线槽； 3、跑步机需布置4平方电缆线； 4、天棚灯具需按区域分开单路布线； 5、人工费及辅料费等
2 | 配电箱 | 1 | 套 |  |  | 含配电箱、总开关、漏电保护开关、空开等及人工费
3 | 拉主电缆线 | 13 | m |  |  | 主线35平方电缆线及线管、人工费等
4 | 弱电布置 | 643.5 | ㎡ |  |  | 网络线、音箱线、线管及人工费
5 | 弱电箱 | 1 | 套 |  |  | 含弱电箱、排插、交换机等及人工费
6 | 热水器冷热水布管 | 1 | 项 |  |  | PPR管、PVC管、辅料及人工费
小计：
二、地面工程
1 | 塑胶地板做自流平 | 351 | ㎡ |  |  | 自流平水泥、人工费等
2 | 地面铺设地胶 2mm | 351 | ㎡ |  |  | 地胶、专用胶水、人工费等
3 | 搏击区卷垫 | 165 | ㎡ |  |  | 采购成品及铺设人工费
4 | 幻彩橡胶地垫 | 128 | ㎡ |  |  | 品牌：川奥 材料运费、人工铺装费等
小计：
三、天棚工程
1 | 天花喷深灰色乳胶漆饰面 | 877 | ㎡ |  |  | 深灰色乳胶漆、人工费等
小计：
四、墙面工程
1 | 墙面浅灰乳胶漆饰面 | 339.5 | ㎡ |  |  | 深灰色乳胶漆、人工费等
2 | 墙面铝质黑拉丝踢脚线 | 190.2 | m |  |  | 铝合金踢脚线、扣件及人工费等
3 | 墙面白色乳胶漆 | 100 | ㎡ |  |  | 腻子、胶水、白色乳胶漆、人工费等
4 | 墙面木作消防箱暗门 | 5.5 | ㎡ |  |  | 15厘阻燃板、石膏板、不锈钢边及人工费等
5 | 墙面木作包柱基层 | 27 | ㎡ |  |  | 15厘阻燃板、石膏板及人工费等
6 | 墙面镜面墙木作基层 | 103.3 | ㎡ |  |  | 15厘阻燃板框架基层，面封12厘阻燃板
7 | 墙面面（5厘）银镜玻璃 | 107.3 | ㎡ |  |  | 5厘照人镜，磨边、运输、结构胶、玻璃胶及人工安装费
8 | 墙面镜木作灯槽 | 70 | m |  |  | 15厘阻燃板、石膏板及人工费等
9 | 墙面镜（8K不锈钢镜面)收口 | 126.8 | m |  |  | 1.0厚黑钛拉丝不锈钢及人工费等
10 | 形象墙木作基层 | 10.3 | ㎡ |  |  | 15厘阻燃板框架基层，面封12厘阻燃板
11 | 形象墙面贴公安蓝碳晶板 | 10.3 | ㎡ |  |  | 碳晶板、结构胶及人工费等
12 | 形象墙灯槽 | 6.4 | m |  |  | 15厘阻燃板、石膏板及人工费等
13 | 墙面黑色不锈钢门套线 | 6.3 | m |  |  | 1.0厚黑钛拉丝不锈钢及人工费等
14 | 墙面12厘钢化玻璃隔墙 | 3.6 | ㎡ |  |  | 12厘钢化玻璃、运输、搬运及安装等
15 | 墙面安装玻璃门 | 2 | 个 |  |  | 人工安装费
16 | 配件:地弹簧 | 2 | 个 |  |  | 采购成品及安装人工费
17 | 不锈钢上、下夹 | 4 | 个 |  |  | 采购成品及安装人工费
18 | 哑黑拉手 | 2 | 付 |  |  | 采购成品及安装人工费
19 | 智能门锁 | 1 | 个 |  |  | 采购成品及安装人工费
小计：
五、其他措施费
1 | 装修材料搬运费（含清运垃圾） | 650 | ㎡ |  |  | 所有材料及装修垃圾需人工从前广场搬至二楼
2 | 开荒保洁费 | 650 | ㎡ |  |  | 清洁工具，辅料及人工费等
小计：
六、灯具部分
1 | 桥架50*75 | 350 | m |  |  | 采购成品及安装人工费
2 | 三线轨道 | 68 | m |  |  | 采购成品及安装人工费
3 | 轨道射灯 | 70 | 盏 |  |  | 采购成品及安装人工费
4 | 5035线性灯（含两条LED灯带） | 290.4 | m |  |  | 5035铝型材，内贴2条LED贴片灯带，人工安装费及辅料
5 | 嵌入式射灯(4000K，7W) | 3 | 盏 |  |  | 采购成品及安装人工费
7 | 2010COB单色铝型材灯(4000K) | 6 | m |  |  | 采购成品及安装人工费
8 | COB贴片灯带 | 92 | m |  |  | 采购成品及安装人工费
9 | 配套变压器 | 12 | 套 |  |  | 采购成品及安装人工费
10 | 自带电源应急灯 | 6 | 个 |  |  | 采购成品及安装人工费
12 | 开关 | 15 | 套 |  |  | 采购成品及安装人工费
13 | 五孔插座 | 40 | 套 |  |  | 采购成品及安装人工费
14 | 吸顶音箱 | 6 | 套 |  |  | 采购成品及安装人工费
15 | 柱面音箱 | 4 | 套 |  |  | 采购成品及安装人工费
16 | 功放机 | 1 | 套 |  |  | 采购成品及安装人工费
17 | 弱电机柜 | 1 | 套 |  |  | 采购成品及安装人工费
18 | AP | 8 | 套 |  |  | 采购成品及安装人工费
19 | 交换机 | 1 | 套 |  |  | 采购成品及安装人工费
20 | 疏散指示灯、安全出口 | 8 | 套 |  |  | 采购成品及安装人工费
小计：
合计：
采购部分
1 | 水吧台 | 2.4 | m |  |  | 家具厂定制及安装
2 | 休息凳 | 5.7 | m |  |  | 家具厂定制及安装
3 | 净水机 | 1 | 台 |  |  | 采购成品及安装人工费
4 | 卷帘 | 54 | ㎡ |  |  | 采购成品及安装人工费
合计：
广告部分
1 | 墙面UVPVC广告字 | 3200 | cm |  |  | 广告公司制作及安装
2 | 不锈钢精工字（发光字） | 250 | cm |  |  | 广告公司制作及安装
3 | 墙面广告画 | 6 | 套 |  |  | 广告公司制作及安装
合计：
空调部分
1 | 原5P立式空调 | 5 | 台 |  |  | 含打孔、清洗、辅料及安装
合计：